## WCports_test_sov6
|  | Bandon | CrescentCity_H | Diablo_SL | Ellwood_SL | Ilwaco | MorroBay_SL | Newport | Oakland_H | PillarPoint_SL | Richmond_H | Westport
distance to O&M port | km | 115 | 96 | 97 | 249 | 110 | 91 | 128 | 441 | 222 | 449 | 78
distance to S&I port | km | 148 | 43 | 111 | 111 | 89 | 111 | 50 | 43 | 111 | 43 | 89
availability - time based | % | 96.57% | 97.17% | 96.97% | 96.92% | 96.9% | 97% | 97.14% | 97.02% | 96.72% | 97.02% | 96.87%
availability - production based | % | 97.21% | 97.69% | 97.65% | 97.43% | 97.57% | 97.56% | 97.75% | 97.64% | 97.39% | 97.64% | 97.5%
capacity factor - net | % | 55.68% | 50.6% | 53.41% | 53.33% | 39.36% | 53.36% | 47.13% | 50.57% | 53.26% | 50.57% | 39.33%
capacity factor - gross | % | 57.28% | 51.79% | 54.69% | 54.73% | 40.34% | 54.69% | 48.22% | 51.79% | 54.69% | 51.79% | 40.34%
annual power production | GWh | 4904.5693 | 4456.967 | 4704.265 | 4698.4967 | 3467.1359 | 4699.8735 | 4151.783 | 4454.7066 | 4691.7558 | 4454.7066 | 3464.45
task completion rate | % | 98.67% | 98.91% | 99.02% | 96.23% | 98.98% | 99.07% | 98.78% | 93.41% | 97.12% | 93.41% | 98.84%
annual direct O&M cost | $/kW | 115.9642 | 102.1048 | 108.1948 | 151.4725 | 107.4292 | 108.9539 | 104.9674 | 146.0389 | 136.7986 | 146.039 | 106.5648
annual vessel cost | $/kW | 55.0919 | 50.505 | 51.1191 | 84.3627 | 52.3092 | 51.2863 | 52.2976 | 108.669 | 73.1543 | 108.669 | 51.648
sov cost | $/kW | 19.3716 | 19.3356 | 19.1371 | 19.1972 | 19.3281 | 19.1013 | 19.2286 | 19.2801 | 19.1909 | 19.2801 | 19.3654
aht cost | $/kW | 24.5499 | 12.3549 | 19.8348 | 19.8288 | 16.6669 | 21.408 | 12.0531 | 11.5106 | 19.3862 | 11.5106 | 17.9247
dsv cost | $/kW | 8.7823 | 8.3027 | 8.4599 | 13.2888 | 8.6787 | 7.8901 | 9.973 | 16.174 | 14.6497 | 16.174 | 8.3409
tug cost | $/kW | 2.9069 | 1.4786 | 2.135 | 1.9615 | 2.0795 | 2.0894 | 1.6295 | 1.38 | 2.1237 | 1.38 | 1.9943
cable cost | $/kW | 14.8997 | 14.6522 | 12.8859 | 51.6815 | 14.9874 | 12.6586 | 16.133 | 63.884 | 35.7135 | 63.8841 | 13.2349
annual repair cost | $/kW | 2.6976 | 3.1966 | 2.9798 | 2.7442 | 2.9529 | 3.0365 | 3.1896 | 2.8272 | 2.9736 | 2.8272 | 2.9737
annual technician cost | $/kW | 12.0066 | 12.0066 | 12.0066 | 12.0088 | 12.0066 | 12.0066 | 12.0066 | 12.0066 | 12.0066 | 12.0066 | 12.0066
sov time at sea | $/kW | 153462.9373 | 153435.1959 | 153454.3056 | 153381.7742 | 153409.8526 | 153431.4559 | 153448.7622 | 153433.5004 | 153446.957 | 153433.5004 | 153385.0206
aht time at sea | h/yr | 4420.7482 | 1912.561 | 3518.8328 | 3509.1935 | 2827.7367 | 3802.9955 | 1933.2231 | 1796.7492 | 3439.9229 | 1796.7492 | 3030.9252
dsv time at sea | h/yr | 1656.1832 | 1424.0021 | 1511.4718 | 3257.1368 | 1599.222 | 1400.701 | 1862.8384 | 76.2637 | 3455.9744 | 76.3177 | 1399.1416
tug time at sea | h/yr | 868.5069 | 656.5647 | 620.7326 | 575.0628 | 733.4723 | 617.9752 | 706.6293 | 627.2241 | 626.469 | 627.2241 | 711.634
clv time at sea | h/yr | 2820.3895 | 2795.3064 | 2548.0432 | 9962.4545 | 2777.3316 | 2496.0589 | 3046.3303 | 145.5943 | 6914.2045 | 145.7178 | 2430.0458
number of tows | #/yr | 17.95 | 16.55 | 17.05 | 15.7167 | 17.4 | 16.8667 | 17.2 | 15.55 | 16.75 | 15.55 | 16.8
sov distance | km/yr | 0 | 0 | 0 | 0 | 0 | 0 | 0 | 0 | 0 | 0 | 0
aht distance | km/yr | 88400.4 | 17986.9 | 59501.55 | 59597.75 | 43160.55 | 64195 | 20300 | 16883.95 | 58147.35 | 16833.95 | 46417.95
dsv distance | km/yr | 0 | 7123.2 | 7071.3 | 67379.1667 | 9581 | 3931.2 | 17753.6 | 88.2 | 66699.9 | 89.8 | 3619.2
tug distance | km/yr | 5024.6 | 1403.95 | 3724.05 | 3411.4 | 2963.7 | 3670.4 | 1682.5 | 1326.55 | 3657.45 | 1326.55 | 2861.35
cable distance | km/yr | 27404.5 | 23068.8 | 20292.4 | 208762.5 | 26455 | 18746 | 33043.2 | 176.4 | 128360.4 | 179.6 | 16614
aht idle at port | h/yr | 2833.5388 | 3314.4829 | 2992.3372 | 2989.5042 | 3054.2301 | 3225.5775 | 3038.9616 | 3099.7703 | 2924.7541 | 3099.7703 | 3296.5092
aht transit time | h/yr | 4178.9458 | 1140.6524 | 2979.3675 | 2984.8858 | 2252.7489 | 3215.1091 | 1190.4447 | 1070.9358 | 2911.5195 | 1070.9358 | 2421.7951
aht idle at sea | h/yr | 241.8024 | 771.9087 | 539.4653 | 524.3077 | 574.9878 | 587.8864 | 742.7784 | 725.8133 | 528.4034 | 725.8133 | 609.1301
dsv idle at port | h/yr | 1145.2026 | 1298.4002 | 1257.5967 | 413.3014 | 1182.0024 | 1206.3816 | 1273.888 | 5181.784 | 658.2443 | 5181.73 | 1335.489
dsv transit time | h/yr | 785.0075 | 575.6731 | 626.5507 | 2532.6901 | 748.4188 | 554.0496 | 957.4371 | 3.0635 | 2542.3722 | 3.1175 | 535.826
dsv idle at sea | h/yr | 871.1757 | 848.3289 | 884.921 | 724.4468 | 850.8032 | 846.6514 | 905.4013 | 73.2 | 913.6022 | 73.2 | 863.3156
tug 1 idle at port | h/yr | 55.1077 | 28.9479 | 68.9419 | 43.0714 | 36.8729 | 57.6293 | 25.9976 | 20.996 | 59.9587 | 20.996 | 30.5661
tug 1 transit time | h/yr | 180.0355 | 54.8716 | 133.2866 | 121.7072 | 108.2435 | 129.552 | 64.1734 | 51.8226 | 132.4186 | 51.8226 | 103.09
tug 1 idle at sea | h/yr | 205.4059 | 261.8453 | 129.6075 | 120.1632 | 223.575 | 109.1414 | 272.6087 | 226.1686 | 143.3633 | 226.1686 | 206.0293
tug 2 idle at port | h/yr | 40.0979 | 20.5666 | 23.366 | 36.343 | 37.1012 | 15.9506 | 20.1295 | 10.89 | 31.9157 | 10.89 | 28.3206
tug 2 transit time | h/yr | 184.7473 | 53.8552 | 135.2091 | 124.9506 | 110.8318 | 135.3479 | 64.6481 | 50.4193 | 131.2318 | 50.4193 | 108.4309
tug 2 idle at sea | h/yr | 251.7181 | 237.8927 | 174.6293 | 164.2417 | 244.3221 | 196.2006 | 255.8991 | 261.0137 | 172.2553 | 261.0137 | 248.9838
cable 1 idle at port | h/yr | 446.2536 | 475.7955 | 399.6457 | 338.44 | 477.6594 | 409.9236 | 432.0639 | 8127.7401 | 382.0921 | 8127.6783 | 524.6262
cable 1 transit time | h/yr | 624.0681 | 548.7935 | 494.2179 | 4932.4844 | 600.7385 | 468.8567 | 727.7416 | 3.5641 | 2850.2444 | 3.6259 | 421.3796
cable 1 idle at sea | h/yr | 767.2852 | 849.2983 | 809.8482 | 610.2943 | 743.8192 | 834.3442 | 766.916 | 70.3908 | 717.3023 | 70.3908 | 825.012
cable 2 idle at port | h/yr | 486.8825 | 513.7703 | 414.2866 | 271.9643 | 529.5075 | 420.5331 | 502.421 | 7215.3036 | 363.9037 | 7215.2418 | 529.1784
cable 2 transit time | h/yr | 662.5793 | 576.7573 | 495.51 | 3944.4065 | 646.4641 | 456.6304 | 800.3229 | 3.5881 | 2672.296 | 3.6499 | 416.6572
cable 2 idle at sea | h/yr | 766.4569 | 820.4572 | 748.4671 | 475.2693 | 786.3098 | 736.2276 | 751.3498 | 68.0516 | 674.3618 | 68.0516 | 766.997
sov idle at port | h/yr | 4304.6627 | 4332.404 | 4313.2944 | 4415.0257 | 4357.7474 | 4336.1441 | 4318.8377 | 4334.0947 | 4320.643 | 4334.0997 | 4382.5794
sov transit time | h/yr | 230.1278 | 226.4055 | 314.07 | 297.7687 | 233.2543 | 325.4956 | 279.9451 | 246.9541 | 289.8695 | 246.9541 | 214.8051
sov idle at sea | h/yr | 1457.6095 | 1433.5905 | 1365.0355 | 1279.8344 | 1401.3983 | 1330.7603 | 1393.6171 | 1411.3463 | 1381.8875 | 1411.3463 | 1395.0155

## WCports_test_sov6a (hidden)
|  | Bandon | CrescentCity_H | Diablo_SL | Ellwood_SL | Ilwaco | MorroBay_SL | Newport | Oakland_H | PillarPoint_SL | Richmond_H | Westport
distance to O&M port | km | 115 | 96 | 97 | 249 | 110 | 91 | 128 | 441 | 222 | 449 | 78
distance to S&I port | km | 148 | 43 | 111 | 111 | 89 | 111 | 50 | 43 | 111 | 43 | 89
availability - time based | % | 96.29% | 97.23% | 96.82% | 96.98% | 96.55% | 96.82% | 97.16% | 96.14% | 96.38% | 96.14% | 96.43%
availability - production based | % | 96.78% | 97.65% | 97.25% | 97.41% | 97.3% | 97.24% | 97.78% | 96.71% | 96.87% | 96.71% | 97.11%
capacity factor - net | % | 55.44% | 50.58% | 53.19% | 53.36% | 39.25% | 53.18% | 47.15% | 50.09% | 52.98% | 50.09% | 39.18%
capacity factor - gross | % | 57.28% | 51.79% | 54.69% | 54.78% | 40.34% | 54.69% | 48.22% | 51.79% | 54.69% | 51.79% | 40.34%
annual power production | GWh | 4883.1212 | 4455.2176 | 4685.1667 | 4701.9954 | 3457.3371 | 4684.452 | 4153.1784 | 4412.3028 | 4666.5583 | 4412.3028 | 3450.7906
task completion rate | % | 98.7% | 99.05% | 99.26% | 98.62% | 98.53% | 99.23% | 98.9% | 93.84% | 97.74% | 93.84% | 98.95%
annual direct O&M cost | $/kW | 117.6782 | 96.666 | 111.5852 | 142.6112 | 109.5091 | 111.0047 | 99.693 | 161.3768 | 140.7299 | 161.3769 | 109.5331
annual vessel cost | $/kW | 54.7655 | 45.5628 | 52.1958 | 76.0716 | 52.3596 | 51.6338 | 47.5041 | 110.277 | 74.3223 | 110.277 | 52.2455
sov cost | $/kW | 19.4596 | 19.2888 | 19.156 | 19.2 | 19.2946 | 19.1628 | 19.2619 | 19.2883 | 19.1317 | 19.2883 | 19.3179
aht cost | $/kW | 28.2338 | 10.3997 | 25.4128 | 24.6403 | 21.6037 | 25.4128 | 11.4899 | 15.7992 | 25.4128 | 15.7992 | 23.436
dsv cost | $/kW | 8.1153 | 8.0735 | 8.8912 | 10.1765 | 8.1371 | 8.4161 | 8.3194 | 16.1759 | 15.3986 | 16.176 | 7.9515
tug cost | $/kW | 4.1838 | 2.0222 | 2.4484 | 2.0344 | 2.7255 | 2.5411 | 1.8642 | 1.8959 | 2.6385 | 1.8959 | 2.7321
cable cost | $/kW | 11.813 | 10.6228 | 9.8709 | 41.2644 | 11.6761 | 9.5907 | 12.6049 | 61.9588 | 32.0873 | 61.9589 | 10.0179
annual repair cost | $/kW | 2.9976 | 3.3698 | 3.0094 | 2.5558 | 3.2502 | 3.0802 | 3.3262 | 3.4044 | 3.2469 | 3.4044 | 3.2551
annual technician cost | $/kW | 12.0066 | 12.0066 | 12.0066 | 12.011 | 12.0066 | 12.0066 | 12.0066 | 12.0066 | 12.0066 | 12.0066 | 12.0066
sov time at sea | $/kW | 153490.5562 | 153498.6194 | 153443.111 | 153357.0778 | 153439.378 | 153462.4528 | 153498.5545 | 153488.6016 | 153513.4757 | 153488.6016 | 153409.5866
aht time at sea | h/yr | 5085.8254 | 1594.7684 | 4524.2342 | 4370.9177 | 3710.8839 | 4524.2342 | 1842.0986 | 2444.319 | 4524.2342 | 2444.319 | 3996.361
dsv time at sea | h/yr | 1223.4484 | 1258.2855 | 1411.8251 | 2547.9139 | 1284.3957 | 1360.6035 | 1467.0121 | 75.1367 | 3678.1285 | 75.1907 | 1122.7043
tug time at sea | h/yr | 1293.6052 | 934.0577 | 686.0845 | 586.0415 | 957.8912 | 731.1744 | 797.3458 | 876.8331 | 769.014 | 876.8331 | 994.2497
clv time at sea | h/yr | 2183.6295 | 1972.9019 | 1913.39 | 7972.9542 | 2133.6808 | 1855.2869 | 2362.7288 | 146.316 | 6191.3499 | 146.4394 | 1799.4197
number of tows | #/yr | 24.6 | 22.2 | 20.8 | 16 | 22.6 | 21.2 | 21 | 20.4 | 21.4 | 20.4 | 22.2
sov distance | km/yr | 0 | 0 | 0 | 0 | 0 | 0 | 0 | 0 | 0 | 0 | 0
aht distance | km/yr | 101646.4 | 15179 | 76190.4 | 74148 | 55927.6 | 76190.4 | 19320 | 23056.6 | 76190.4 | 23056.6 | 60698
dsv distance | km/yr | 0 | 0 | 12959.2 | 51416.6667 | 0 | 11793.6 | 18124.8 | 88.2 | 70818 | 89.8 | 0
tug distance | km/yr | 6985.6 | 1883.4 | 4551 | 3441 | 3898.2 | 4639.8 | 2050 | 1745.8 | 4706.4 | 1745.8 | 3809.2
cable distance | km/yr | 21781 | 16800 | 15655.8 | 166416.6667 | 20614 | 14287 | 25779.2 | 176.4 | 115484.4 | 179.6 | 12558
aht idle at port | h/yr | 3255.7042 | 2802.4697 | 3817.2954 | 3691.6316 | 3908.792 | 3817.2954 | 2904.2629 | 4234.2816 | 3817.2954 | 4234.2816 | 4271.4809
aht transit time | h/yr | 4806.8372 | 961.7428 | 3817.6859 | 3717.1498 | 2922.8137 | 3817.6859 | 1130.8522 | 1462.0949 | 3817.6859 | 1462.0949 | 3169.5275
aht idle at sea | h/yr | 278.9882 | 633.0256 | 706.5483 | 653.7679 | 788.0703 | 706.5483 | 711.2464 | 982.2241 | 706.5483 | 982.2241 | 826.8335
dsv idle at port | h/yr | 1418.9707 | 1388.2038 | 1532.1335 | 318.8076 | 1357.1387 | 1446.6998 | 1172.6495 | 5183.5033 | 649.7487 | 5183.4493 | 1521.0311
dsv transit time | h/yr | 550.4614 | 501.7266 | 565.9975 | 1930.6632 | 572.3648 | 521.1096 | 740.6716 | 3.1367 | 2698.1368 | 3.1907 | 400.2366
dsv idle at sea | h/yr | 672.987 | 756.5589 | 845.8276 | 617.2507 | 712.0309 | 839.4939 | 726.3405 | 72 | 979.9917 | 72 | 722.4677
tug 1 idle at port | h/yr | 77.8043 | 24.1907 | 69.3435 | 72.4594 | 68.1508 | 72.0244 | 21.5757 | 23.5472 | 87.7307 | 23.5472 | 64.0779
tug 1 transit time | h/yr | 248.336 | 71.6479 | 161.5887 | 121.206 | 139.2172 | 164.7035 | 78.2357 | 66.5465 | 168.0204 | 66.5465 | 133.8524
tug 1 idle at sea | h/yr | 326.3839 | 354.5144 | 116.8742 | 101.4991 | 287.0659 | 105.5482 | 264.4743 | 316.7851 | 144.6329 | 316.7851 | 223.0384
tug 2 idle at port | h/yr | 77.5997 | 16.6561 | 10.181 | 35.1402 | 35.1063 | 7.1192 | 16.7188 | 18.91 | 8.8337 | 18.91 | 22.2818
tug 2 transit time | h/yr | 254.5721 | 73.2458 | 165.7435 | 128.7355 | 147.4439 | 169.2518 | 78.7666 | 67.5684 | 169.8907 | 67.5684 | 146.9227
tug 2 idle at sea | h/yr | 397.1132 | 369.8497 | 181.878 | 190.6009 | 321.7641 | 230.471 | 315.8691 | 365.5332 | 224.07 | 365.5332 | 430.4363
cable 1 idle at port | h/yr | 285.4684 | 303.6951 | 275.4256 | 267.447 | 284.9054 | 276.82 | 280.5127 | 7664.3986 | 372.0521 | 7664.3368 | 287.7799
cable 1 transit time | h/yr | 439.0156 | 361.1181 | 347.678 | 3848.2064 | 412.9294 | 321.4901 | 508.5955 | 3.6014 | 2817.0443 | 3.6631 | 268.765
cable 1 idle at sea | h/yr | 608.0368 | 604.8606 | 603.9926 | 476.9059 | 600.3803 | 604.557 | 605.3424 | 69.5131 | 699.1263 | 69.5131 | 602.0696
cable 2 idle at port | h/yr | 493.9401 | 449.5845 | 369.7269 | 226.762 | 523.915 | 373.4184 | 468.1387 | 7213.5466 | 309.3644 | 7213.4849 | 539.5544
cable 2 transit time | h/yr | 581.1599 | 456.8891 | 415.0972 | 3226.7832 | 556.9955 | 382.6622 | 683.2751 | 3.6015 | 2149.2099 | 3.6632 | 362.1559
cable 2 idle at sea | h/yr | 555.4171 | 550.0342 | 546.6222 | 421.0587 | 563.3755 | 546.5776 | 565.5158 | 69.6 | 525.9694 | 69.6 | 566.4291
sov idle at port | h/yr | 4277.0437 | 4268.9806 | 4324.4889 | 4468.9222 | 4328.222 | 4305.1472 | 4269.0454 | 4278.9984 | 4254.1243 | 4278.9984 | 4358.0133
sov transit time | h/yr | 206.5257 | 254.8072 | 307.6334 | 290.9691 | 255.3964 | 305.7923 | 275.337 | 248.6219 | 325.2983 | 248.6219 | 243.8506
sov idle at sea | h/yr | 1508.8306 | 1468.6122 | 1360.2776 | 1211.0866 | 1408.7816 | 1381.4604 | 1448.0175 | 1464.7797 | 1412.9773 | 1464.7797 | 1390.536

## WCports_test_sov6b (hidden)
|  | Bandon | CrescentCity_H | Diablo_SL | Ellwood_SL | Ilwaco | MorroBay_SL | Newport | Oakland_H | PillarPoint_SL | Richmond_H | Westport
distance to O&M port | km | 115 | 96 | 97 | 249 | 110 | 91 | 128 | 441 | 222 | 449 | 78
distance to S&I port | km | 148 | 43 | 111 | 111 | 89 | 111 | 50 | 43 | 111 | 43 | 89
availability - time based | % | 96.9% | 96.92% | 96.56% | 97.19% | 97.09% | 96.79% | 96.98% | 96.92% | 96.57% | 96.92% | 96.92%
availability - production based | % | 97.67% | 97.64% | 97.54% | 97.56% | 97.75% | 97.5% | 97.5% | 97.65% | 97.59% | 97.65% | 97.56%
capacity factor - net | % | 55.94% | 50.57% | 53.34% | 53.44% | 39.43% | 53.32% | 47.01% | 50.58% | 53.37% | 50.58% | 39.35%
capacity factor - gross | % | 57.28% | 51.79% | 54.69% | 54.78% | 40.34% | 54.69% | 48.22% | 51.79% | 54.69% | 51.79% | 40.34%
annual power production | GWh | 4927.9384 | 4454.7351 | 4698.8592 | 4709.0624 | 3473.2732 | 4697.1608 | 4141.2029 | 4455.1315 | 4701.4009 | 4455.1315 | 3466.6309
task completion rate | % | 98.92% | 98.69% | 99.11% | 94.37% | 99.03% | 98.75% | 98.56% | 93.64% | 96.57% | 93.64% | 98.96%
annual direct O&M cost | $/kW | 111.5856 | 108.3984 | 114.653 | 157.1772 | 107.119 | 114.1504 | 112.2712 | 154.7074 | 141.0637 | 154.7076 | 107.5311
annual vessel cost | $/kW | 54.9014 | 56.2585 | 56.2043 | 89.7478 | 53.5096 | 55.9531 | 58.3764 | 107.3026 | 77.8965 | 107.3026 | 53.4208
sov cost | $/kW | 19.3482 | 19.5129 | 19.0996 | 19.3 | 19.2805 | 19.1102 | 19.1926 | 19.302 | 19.2961 | 19.302 | 19.3792
aht cost | $/kW | 14.5391 | 10.4034 | 21.22 | 17.4525 | 11.3513 | 21.22 | 12.9049 | 4.0226 | 14.8984 | 4.0226 | 14.1809
dsv cost | $/kW | 9.8898 | 7.9757 | 7.8469 | 8.3659 | 8.5752 | 7.9919 | 11.751 | 16.1746 | 14.1794 | 16.1746 | 8.0964
tug cost | $/kW | 2.7195 | 1.7914 | 2.3242 | 2.08 | 2.1417 | 2.3171 | 1.6576 | 1.3577 | 2.2704 | 1.3577 | 2.1514
cable cost | $/kW | 19.55 | 22.2465 | 18.1655 | 64.4676 | 20.0686 | 17.5669 | 20.608 | 68.1088 | 44.6051 | 68.1089 | 17.7648
annual repair cost | $/kW | 2.7704 | 3.5715 | 3.2067 | 2.6666 | 2.9379 | 3.1618 | 3.3707 | 2.9102 | 3.0274 | 2.9102 | 3.1699
annual technician cost | $/kW | 12.0066 | 12.0066 | 12.0066 | 12.011 | 12.0066 | 12.0066 | 12.0066 | 12.0066 | 12.0066 | 12.0066 | 12.0066
sov time at sea | $/kW | 153499.8044 | 153511.7596 | 153518.4188 | 153308.3369 | 153488.1572 | 153503.2171 | 153497.259 | 153481.9202 | 153464.4909 | 153481.9202 | 153534.7787
aht time at sea | h/yr | 2611.0465 | 1606.3328 | 3753.1843 | 3068.8772 | 1892.6533 | 3753.1843 | 2041.1242 | 650.3442 | 2636.8656 | 650.3442 | 2360.7547
dsv time at sea | h/yr | 1981.732 | 1421.4034 | 1578.2916 | 2044.0076 | 1671.5309 | 1459.9635 | 2389.8279 | 77.3767 | 3415.9641 | 77.4307 | 1413.2078
tug time at sea | h/yr | 830.7773 | 779.1758 | 662.804 | 615.4321 | 761.5533 | 683.0099 | 722.9405 | 616.3874 | 660.965 | 616.3874 | 746.7202
clv time at sea | h/yr | 3741.4545 | 4336.2023 | 3642.7644 | 12447.9272 | 3730.0426 | 3527.1308 | 3902.4897 | 144.0028 | 8653.7754 | 144.1263 | 3299.3701
number of tows | #/yr | 16.8 | 20 | 19 | 17.6667 | 17.8 | 18.4 | 17.2 | 16 | 18.4 | 16 | 19.2
sov distance | km/yr | 0 | 0 | 0 | 0 | 0 | 0 | 0 | 0 | 0 | 0 | 0
aht distance | km/yr | 52451.2 | 15118.8 | 63736.2 | 52577 | 29387.8 | 63736.2 | 21770 | 5899.6 | 44688.6 | 5899.6 | 36685.8
dsv distance | km/yr | 0 | 0 | 0 | 42250 | 0 | 0 | 30105.6 | 88.2 | 64957.2 | 89.8 | 0
tug distance | km/yr | 4765.6 | 1694.2 | 4062.6 | 3811 | 2972.6 | 3951.6 | 1700 | 1367.4 | 3951.6 | 1367.4 | 3239.6
cable distance | km/yr | 36041 | 34732.8 | 28459.8 | 260333.3333 | 35090 | 25825.8 | 42137.6 | 176.4 | 160284 | 179.6 | 22105.2
aht idle at port | h/yr | 1680.6452 | 2798.8612 | 3206.8707 | 2642.8034 | 2119.0948 | 3206.8707 | 3280.6533 | 1044.8229 | 2256.6466 | 1044.8229 | 2654.3869
aht transit time | h/yr | 2477.6409 | 958.1737 | 3190.9981 | 2632.1713 | 1530.783 | 3190.9981 | 1275.6824 | 375.4647 | 2236.1795 | 375.4647 | 1910.33
aht idle at sea | h/yr | 133.4056 | 648.1591 | 562.1862 | 436.7059 | 361.8704 | 562.1862 | 765.4419 | 274.8795 | 400.6861 | 274.8795 | 450.4247
dsv idle at port | h/yr | 1138.7916 | 1230.4897 | 1069.0097 | 267.827 | 1025.1493 | 1192.3295 | 1291.4257 | 5180.8893 | 599.6762 | 5180.8353 | 1225.8456
dsv transit time | h/yr | 968.2125 | 559.4054 | 617.1828 | 1587.3939 | 810.9239 | 572.7615 | 1233.6264 | 2.9767 | 2475.9839 | 3.0307 | 542.8372
dsv idle at sea | h/yr | 1013.5196 | 861.9981 | 961.1088 | 456.6137 | 860.607 | 887.202 | 1156.2016 | 74.4 | 939.9802 | 74.4 | 870.3707
tug 1 idle at port | h/yr | 48.1479 | 50.2391 | 74.9487 | 14.0967 | 29.6846 | 82.7626 | 31.12 | 10.8641 | 62.3351 | 10.8641 | 28.2861
tug 1 transit time | h/yr | 173.1881 | 66.9614 | 143.7052 | 131.7348 | 107.6466 | 138.2105 | 62.4482 | 53.3844 | 140.69 | 53.3844 | 117.2822
tug 1 idle at sea | h/yr | 222.8279 | 314.3997 | 156.215 | 129.1649 | 240.3769 | 138.7058 | 277.7509 | 198.1572 | 175.4155 | 198.1572 | 227.1078
tug 2 idle at port | h/yr | 18.5732 | 26.1946 | 25.832 | 24.9497 | 48.7753 | 16.6913 | 17.2184 | 7.8826 | 28.4113 | 7.8826 | 22.8647
tug 2 transit time | h/yr | 170.1443 | 64.7785 | 152.4385 | 144.2537 | 114.1825 | 149.3371 | 66.5182 | 51.4118 | 146.5686 | 51.4118 | 122.9471
tug 2 idle at sea | h/yr | 220.2169 | 275.4363 | 158.8453 | 160.2786 | 252.5473 | 206.3564 | 265.8232 | 266.2339 | 147.8909 | 266.2339 | 227.783
cable 1 idle at port | h/yr | 670.7962 | 758.0812 | 537.9326 | 407.9879 | 723.4236 | 572.4261 | 587.0758 | 8226.2867 | 442.7358 | 8226.2249 | 775.2054
cable 1 transit time | h/yr | 912.0896 | 876.2768 | 675.3677 | 5998.9958 | 862.0809 | 660.9307 | 988.5313 | 3.6014 | 3341.6658 | 3.6631 | 596.0703
cable 1 idle at sea | h/yr | 1048.8846 | 1372.7743 | 1118.8797 | 718.0127 | 979.6209 | 1151.6406 | 1033.7922 | 69.6 | 833.1434 | 69.6 | 1149.9635
cable 2 idle at port | h/yr | 535.2311 | 707.1265 | 590.1297 | 351.5686 | 628.7493 | 554.811 | 608.9961 | 8137.3632 | 479.0272 | 8137.3015 | 626.6241
cable 2 transit time | h/yr | 781.5132 | 819.1597 | 713.6096 | 5069.8203 | 792.659 | 615.5857 | 959.8126 | 3.6014 | 3555.3739 | 3.6631 | 519.9053
cable 2 idle at sea | h/yr | 998.9671 | 1267.9914 | 1134.9074 | 661.0985 | 1095.6818 | 1098.9738 | 920.3537 | 67.2 | 923.5922 | 67.2 | 1033.4311
sov idle at port | h/yr | 4267.7955 | 4255.8404 | 4249.1812 | 4517.663 | 4279.4427 | 4264.3829 | 4270.341 | 4285.6798 | 4303.1091 | 4285.6798 | 4232.8213
sov transit time | h/yr | 244.4228 | 171.1128 | 345.4923 | 288.3325 | 266.9655 | 337.5587 | 309.3907 | 252.8225 | 254.2403 | 252.8225 | 234.723
sov idle at sea | h/yr | 1480.1817 | 1565.4468 | 1397.7265 | 1208.7419 | 1445.9917 | 1390.4584 | 1412.6683 | 1453.8976 | 1435.0506 | 1453.8976 | 1524.8557

## WCports_test_sov6c (hidden)
|  | Bandon | CrescentCity_H | Diablo_SL | Ellwood_SL | Ilwaco | MorroBay_SL | Newport | Oakland_H | PillarPoint_SL | Richmond_H | Westport
distance to O&M port | km | 115 | 96 | 97 | 249 | 110 | 91 | 128 | 441 | 222 | 449 | 78
distance to S&I port | km | 148 | 43 | 111 | 111 | 89 | 111 | 50 | 43 | 111 | 43 | 89
availability - time based | % | 96.59% | 97.22% | 97.4% | 96.93% | 97.15% | 97.4% | 97.19% | 97.45% | 97.14% | 97.45% | 97.11%
availability - production based | % | 97.27% | 97.66% | 97.92% | 97.5% | 97.83% | 97.93% | 97.92% | 97.92% | 97.68% | 97.92% | 97.85%
capacity factor - net | % | 55.72% | 50.58% | 53.55% | 53.32% | 39.46% | 53.56% | 47.21% | 50.72% | 53.42% | 50.72% | 39.47%
capacity factor - gross | % | 57.28% | 51.79% | 54.69% | 54.69% | 40.34% | 54.69% | 48.22% | 51.79% | 54.69% | 51.79% | 40.34%
annual power production | GWh | 4907.8974 | 4455.6817 | 4717.3996 | 4696.9411 | 3476.2763 | 4718.0077 | 4158.9192 | 4467.434 | 4705.5336 | 4467.434 | 3476.9762
task completion rate | % | 98.23% | 98.91% | 98.91% | 96.63% | 98.92% | 99.22% | 98.76% | 92.96% | 98.38% | 92.96% | 98.64%
annual direct O&M cost | $/kW | 116.2787 | 102.3482 | 103.1169 | 148.8857 | 103.982 | 101.7065 | 104.0196 | 114.3904 | 130.7718 | 114.3904 | 101.8171
annual vessel cost | $/kW | 53.8507 | 50.5584 | 47.589 | 82.5958 | 49.4683 | 46.2721 | 51.9212 | 111.7082 | 68.847 | 111.7082 | 48.0587
sov cost | $/kW | 19.2321 | 19.2643 | 19.0023 | 19.0291 | 19.3229 | 19.031 | 19.2417 | 19.2716 | 19.079 | 19.2716 | 19.3999
aht cost | $/kW | 29.3096 | 16.9964 | 17.5914 | 17.5914 | 17.4919 | 17.5914 | 13.9266 | 16.7854 | 17.5914 | 16.7854 | 17.4919
dsv cost | $/kW | 8.0605 | 8.744 | 8.5782 | 17.2514 | 8.4634 | 7.2622 | 10.7668 | 16.1752 | 15.2112 | 16.1753 | 8.36
tug cost | $/kW | 1.7512 | 0.67605 | 1.2622 | 1.553 | 1.2585 | 1.41 | 0.95835 | 0.83848 | 1.3077 | 0.83848 | 1.0664
cable cost | $/kW | 12.6969 | 11.4377 | 11.1337 | 47.7507 | 12.1857 | 10.8183 | 13.8219 | 63.3131 | 32.0672 | 63.3132 | 10.3153
annual repair cost | $/kW | 2.5556 | 2.6295 | 2.8372 | 2.9308 | 2.6261 | 2.8675 | 2.6591 | 2.4681 | 2.7937 | 2.4681 | 2.5622
annual technician cost | $/kW | 12.0066 | 12.0066 | 12.0066 | 12.0066 | 12.0066 | 12.0066 | 12.0066 | 12.0066 | 12.0066 | 12.0066 | 12.0066
sov time at sea | $/kW | 153353.3181 | 153295.5086 | 153334.0358 | 153347.8275 | 153274.35 | 153328.6977 | 153264.2843 | 153299.2101 | 153293.3209 | 153299.2101 | 153213.8085
aht time at sea | h/yr | 5283.4175 | 2658.4402 | 3131.568 | 3131.568 | 2986.9096 | 3131.568 | 2252.7607 | 2671.3829 | 3131.568 | 2671.3829 | 2986.9096
dsv time at sea | h/yr | 1598.7135 | 1558.0234 | 1508.4166 | 4232.8148 | 1533.3789 | 1381.5361 | 1834.9398 | 75.1647 | 3561.918 | 75.2187 | 1462.9189
tug time at sea | h/yr | 472.9365 | 276.3036 | 361.3364 | 446.6726 | 448.7065 | 439.7414 | 403.0807 | 355.3434 | 381.3224 | 355.3434 | 358.1549
clv time at sea | h/yr | 2432.302 | 2190.1566 | 2170.9488 | 9199.8915 | 2352.7355 | 2105.7591 | 2667.3376 | 143.9493 | 6204.1684 | 144.0727 | 1980.0717
number of tows | #/yr | 11.8 | 8.8 | 10.2 | 12.2 | 11 | 11 | 10.4 | 10.6 | 10 | 10.6 | 9.8
sov distance | km/yr | 0 | 0 | 0 | 0 | 0 | 0 | 0 | 0 | 0 | 0 | 0
aht distance | km/yr | 105494.4 | 24768 | 52658.4 | 52658.4 | 45318.8 | 52658.4 | 23420 | 24871.2 | 52658.4 | 24671.2 | 45318.8
dsv distance | km/yr | 0 | 15168 | 0 | 87700 | 17248 | 0 | 22784 | 88.2 | 70063.2 | 89.8 | 0
tug distance | km/yr | 3196.8 | 748.2 | 2264.4 | 2686.2 | 1904.6 | 2419.8 | 1030 | 903 | 2220 | 903 | 1691
cable distance | km/yr | 23414 | 18048 | 17654 | 192850 | 21780 | 16125.2 | 28211.2 | 176.4 | 115351.2 | 179.6 | 13104
aht idle at port | h/yr | 3378.4511 | 4526.4933 | 2652.5663 | 2652.5663 | 3181.0776 | 2652.5663 | 3493.353 | 4542.06 | 2652.5663 | 4542.06 | 3181.0776
aht transit time | h/yr | 4988.4809 | 1572.7489 | 2636.6433 | 2636.6433 | 2367.4087 | 2636.6433 | 1374.8557 | 1579.434 | 2636.6433 | 1579.434 | 2367.4087
aht idle at sea | h/yr | 294.9366 | 1085.6913 | 494.9247 | 494.9247 | 619.5008 | 494.9247 | 877.905 | 1091.948 | 494.9247 | 1091.948 | 619.5008
dsv idle at port | h/yr | 945.0317 | 1246.3921 | 1245.6301 | 533.1936 | 1157.5996 | 980.1155 | 1580.2589 | 5183.248 | 658.3001 | 5183.194 | 1321.2312
dsv transit time | h/yr | 775.8787 | 662.2123 | 654.0418 | 3297.1641 | 726.7228 | 568.2777 | 933.0021 | 3.164 | 2669.7709 | 3.218 | 535.2568
dsv idle at sea | h/yr | 822.8348 | 895.8111 | 854.3748 | 935.6506 | 806.6561 | 813.2583 | 901.9377 | 72 | 892.1471 | 72 | 927.6621
tug 1 idle at port | h/yr | 46.6484 | 24.0736 | 42.6455 | 21.1043 | 14.3778 | 18.1009 | 32.2767 | 24.078 | 20.7194 | 24.078 | 11.1246
tug 1 transit time | h/yr | 106.6092 | 29.1693 | 79.1199 | 97.7464 | 75.3193 | 85.7421 | 39.4133 | 35.808 | 79.6164 | 35.808 | 65.6669
tug 1 idle at sea | h/yr | 36.7607 | 70.7237 | 94.6287 | 114.163 | 147.7864 | 83.1704 | 147.5693 | 128.208 | 88.5021 | 128.208 | 125.1452
tug 2 idle at port | h/yr | 13.4163 | 1.2655 | 9.9144 | 58.2452 | 7.677 | 24.0414 | 0 | 8.2 | 50.8071 | 8.2 | 13.4702
tug 2 transit time | h/yr | 129.7978 | 28.6311 | 82.8468 | 94.9597 | 64.2787 | 87.4547 | 39.3938 | 33.906 | 79.1985 | 33.906 | 58.667
tug 2 idle at sea | h/yr | 170.5688 | 122.1795 | 75.5411 | 104.6036 | 131.3221 | 151.7742 | 146.3044 | 157.422 | 104.8054 | 157.422 | 81.8757
cable 1 idle at port | h/yr | 316.9701 | 310.7953 | 378.7478 | 329.3651 | 318.5979 | 380.5248 | 319.5756 | 8252.29 | 321.0123 | 8252.228 | 325.8713
cable 1 transit time | h/yr | 457.3486 | 362.0615 | 459.7761 | 4726.0518 | 437.4552 | 424.1494 | 549.3777 | 3.602 | 2376.9518 | 3.664 | 283.2973
cable 1 idle at sea | h/yr | 606.7781 | 603.2648 | 747.1648 | 641.9617 | 606.2063 | 746.8351 | 627.0893 | 69.6 | 638.8886 | 69.6 | 603.8952
cable 2 idle at port | h/yr | 447.2535 | 446.7829 | 329.9386 | 236.355 | 419.4554 | 333.3698 | 430.7019 | 6954.706 | 343.2278 | 6954.644 | 424.5708
cable 2 transit time | h/yr | 645.2992 | 519.5038 | 400.8395 | 3474.482 | 594.5143 | 371.6432 | 755.5938 | 3.548 | 2587.3017 | 3.61 | 382.9374
cable 2 idle at sea | h/yr | 722.8761 | 705.3266 | 563.1685 | 357.3959 | 714.5596 | 563.1314 | 735.2767 | 67.2 | 601.0264 | 67.2 | 709.9419
sov idle at port | h/yr | 4414.2819 | 4472.0913 | 4433.5642 | 4419.7724 | 4493.25 | 4438.9022 | 4503.3157 | 4468.37 | 4474.2791 | 4468.39 | 4553.7914
sov transit time | h/yr | 264.4669 | 234.0419 | 339.8034 | 338.2215 | 204.9594 | 333.1358 | 233.7964 | 226.86 | 303.551 | 226.86 | 164.6509
sov idle at sea | h/yr | 1313.6512 | 1286.2668 | 1219.0323 | 1234.406 | 1294.1906 | 1220.3619 | 1255.2878 | 1297.15 | 1214.5699 | 1297.15 | 1273.9576

## WCports_test_sov6d (hidden)
|  | Bandon | CrescentCity | Diablo | Ellwood | Ilwaco | MorroBay_SL | Newport | Oakland_H | PillarPoint_SL | Richmond_H | Westport
distance to O&M port | km | 115 | 96 | 97 | 249 | 110 | 91 | 128 | 441 | 222 | 449 | 78
distance to S&I port | km | 148 | 43 | 111 | 111 | 89 | 111 | 50 | 43 | 111 | 43 | 89
availability - time based | % | 96.49% | 97.3% | 97.11% | 96.6% | 96.82% |  | 97.23% | 97.59% | 96.81% | 97.59% | 97.03%
availability - production based | % | 97.1% | 97.81% | 97.88% | 97.27% | 97.42% |  | 97.8% | 98.28% | 97.43% | 98.28% | 97.47%
capacity factor - net | % | 55.62% | 50.66% | 53.53% | 53.2% | 39.3% |  | 47.16% | 50.9% | 53.28% | 50.9% | 39.32%
capacity factor - gross | % | 57.28% | 51.79% | 54.69% | 54.69% | 40.34% |  | 48.22% | 51.79% | 54.69% | 51.79% | 40.34%
annual power production | GWh | 4899.3203 | 4462.2337 | 4715.6345 | 4685.9881 | 3461.6572 |  | 4153.8314 | 4483.958 | 4693.5304 | 4483.958 | 3463.4022
task completion rate | % | 98.84% | 98.99% | 98.79% | 95.31% | 99.44% |  | 98.89% | 93.18% | 95.78% | 93.18% | 98.81%
annual direct O&M cost | $/kW | 118.3144 | 101.0065 | 103.4243 | 157.2157 | 109.1065 |  | 103.8858 | 153.6809 | 134.629 | 153.6811 | 107.378
annual vessel cost | $/kW | 56.85 | 49.6403 | 48.4874 | 89.0356 | 53.8994 |  | 51.3886 | 105.3883 | 71.5514 | 105.3883 | 52.8669
sov cost | $/kW | 19.4466 | 19.2764 | 19.2905 | 19.2598 | 19.4145 |  | 19.2183 | 19.2586 | 19.2569 | 19.2586 | 19.3647
aht cost | $/kW | 26.1169 | 11.62 | 15.115 | 19.6311 | 16.2206 |  | 9.8909 | 9.4351 | 19.6422 | 9.4351 | 16.5899
dsv cost | $/kW | 9.0634 | 8.4175 | 8.5232 | 17.3614 | 9.5391 |  | 9.0547 | 16.1702 | 13.8095 | 16.1703 | 8.9559
tug cost | $/kW | 2.9731 | 1.425 | 2.5053 | 2.1785 | 2.1923 |  | 2.0379 | 1.4279 | 2.2784 | 1.4279 | 2.0272
cable cost | $/kW | 15.5387 | 14.302 | 12.3734 | 53.2431 | 16.0194 |  | 17.4971 | 62.1552 | 34.0946 | 62.1554 | 14.8418
annual repair cost | $/kW | 2.4668 | 3.2157 | 2.8658 | 2.8235 | 2.9975 |  | 3.4024 | 2.5263 | 2.8262 | 2.5263 | 2.9076
annual technician cost | $/kW | 12.0066 | 12.0066 | 12.0066 | 12.0066 | 12.0066 |  | 12.0066 | 12.0066 | 12.0066 | 12.0066 | 12.0066
sov time at sea | $/kW | 153508.0704 | 153434.8961 | 153521.6567 | 153513.8547 | 153437.5252 |  | 153534.9511 | 153464.2696 | 153516.5406 | 153464.2696 | 153381.9085
aht time at sea | h/yr | 4702.7033 | 1790.7027 | 2666.3448 | 3465.4109 | 2720.5 |  | 1596.909 | 1420.9509 | 3467.0236 | 1420.9509 | 2779.6755
dsv time at sea | h/yr | 1820.8388 | 1458.296 | 1547.3537 | 4203.811 | 1907.5825 |  | 1759.5739 | 77.3767 | 3167.8871 | 77.4307 | 1597.7354
tug time at sea | h/yr | 876.7085 | 636.7218 | 772.7054 | 652.1048 | 765.7382 |  | 903.15 | 660.3326 | 694.5744 | 660.3326 | 747.4112
clv time at sea | h/yr | 2924.1719 | 2681.9647 | 2465.0695 | 10229.045 | 2892.8677 |  | 3252.7651 | 148.1093 | 6607.5244 | 148.2327 | 2641.3216
number of tows | #/yr | 18.6 | 15.2 | 18.2 | 17 | 18.2 |  | 20.2 | 15.2 | 17.2 | 15.2 | 16
sov distance | km/yr | 0 | 0 | 0 | 0 | 0 |  | 0 | 0 | 0 | 0 | 0
aht distance | km/yr | 94009.6 | 16881.8 | 45421.2 | 59007.6 | 42008 |  | 16690 | 13708.4 | 59052 | 13708.4 | 42969.2
dsv distance | km/yr | 0 | 13324.8 | 15326 | 88150 | 21076 |  | 0 | 88.2 | 60961.2 | 89.8 | 14476.8
tug distance | km/yr | 5150.4 | 1290 | 4018.2 | 3707.4 | 3079.4 |  | 1950 | 1290 | 3751.8 | 1290 | 2705.6
cable distance | km/yr | 28382 | 22694.4 | 19400 | 215450 | 28336 |  | 36044.8 | 176.4 | 122322 | 179.6 | 18688.8
aht idle at port | h/yr | 3019.3546 | 3130.1073 | 2292.6162 | 2971.0156 | 3007.956 |  | 2477.5772 | 2577.9168 | 2972.5079 | 2577.9168 | 3079.0916
aht transit time | h/yr | 4442.824 | 1069.9441 | 2272.1426 | 2953.5787 | 2189.9903 |  | 980.3886 | 866.7495 | 2955.5691 | 866.7495 | 2239.9141
aht idle at sea | h/yr | 259.8793 | 720.7586 | 394.2022 | 511.8323 | 530.5098 |  | 616.5204 | 554.2014 | 511.4545 | 554.2014 | 539.7613
dsv idle at port | h/yr | 1078.0165 | 1328.5152 | 1183.6133 | 533.3772 | 1188.122 |  | 1051.2177 | 5179.4953 | 725.2524 | 5179.4413 | 1273.8481
dsv transit time | h/yr | 845.4775 | 579.3483 | 668.9808 | 3315.539 | 883.6639 |  | 922.4484 | 2.9767 | 2325.5974 | 3.0307 | 664.9734
dsv idle at sea | h/yr | 975.3613 | 878.9477 | 878.3729 | 888.272 | 1023.9186 |  | 837.1255 | 74.4 | 842.2897 | 74.4 | 932.7619
tug 1 idle at port | h/yr | 47.8299 | 17.2881 | 88.8299 | 64.6251 | 35.2786 |  | 19.0179 | 25.4946 | 69.0496 | 25.4946 | 18.7759
tug 1 transit time | h/yr | 192.0088 | 51.7077 | 148.7325 | 136.1416 | 110.7907 |  | 76.5962 | 51.5516 | 141.3475 | 51.5516 | 95.5583
tug 1 idle at sea | h/yr | 235.6511 | 307.7433 | 150.7122 | 135.8257 | 219.0706 |  | 400.6404 | 261.5242 | 164.9026 | 261.5242 | 248.8257
tug 2 idle at port | h/yr | 50.8022 | 38.1503 | 47.5364 | 27.0369 | 56.8459 |  | 46.5809 | 8.5674 | 39.6107 | 8.5674 | 54.6656
tug 2 transit time | h/yr | 184.475 | 48.7655 | 139.8077 | 131.8537 | 117.422 |  | 73.9138 | 48.7911 | 129.2694 | 48.7911 | 105.1869
tug 2 idle at sea | h/yr | 218.9736 | 184.1053 | 282.253 | 201.4838 | 271.6549 |  | 295.5995 | 254.8657 | 212.2549 | 254.8657 | 255.8403
cable 1 idle at port | h/yr | 511.7798 | 530.6103 | 406.4766 | 348.9602 | 583.7107 |  | 541.0913 | 8367.985 | 392.5681 | 8367.9233 | 709.6482
cable 1 transit time | h/yr | 687.8186 | 595.7178 | 494.0496 | 5156.6837 | 690.4887 |  | 864.4618 | 3.4514 | 2865.3156 | 3.5131 | 537.386
cable 1 idle at sea | h/yr | 805.4412 | 816.2936 | 769.3556 | 604.2967 | 789.0692 |  | 801.4402 | 72.85 | 698.0509 | 72.85 | 944.1198
cable 2 idle at port | h/yr | 471.1052 | 451.5874 | 367.3513 | 273.1714 | 545.9101 |  | 501.8473 | 6555.5986 | 323.9953 | 6555.5368 | 525.9646
cable 2 transit time | h/yr | 642.3448 | 511.4767 | 452.4939 | 4006.5407 | 641.6875 |  | 802.6101 | 3.6015 | 2397.2984 | 3.6632 | 401.6301
cable 2 idle at sea | h/yr | 788.5673 | 758.4767 | 749.1704 | 461.5239 | 771.6224 |  | 784.2529 | 68.2064 | 646.8594 | 68.2064 | 758.1858
sov idle at port | h/yr | 4259.5296 | 4332.7038 | 4245.9433 | 4253.7453 | 4330.0747 |  | 4232.6488 | 4303.3304 | 4251.0594 | 4303.3304 | 4385.6915
sov transit time | h/yr | 205.096 | 245.66 | 263.351 | 273.5517 | 205.6958 |  | 301.2563 | 259.5118 | 276.3884 | 259.5118 | 215.9959
sov idle at sea | h/yr | 1527.7744 | 1414.0361 | 1483.1057 | 1465.103 | 1456.6294 |  | 1458.4948 | 1429.5578 | 1464.9522 | 1429.5578 | 1390.7126

## WCports_test_ctv6
|  | Humboldt | Brookings | Reedsport | RogueRiver
O&M port distance | km | 43 | 48 | 56 | 42
S&I port distance | km | 43 | 148 | 50 | 148
availability - time based | % | 92.13% | 91.34% | 92.04% | 91.24%
availability - production based | % | 93.02% | 92.29% | 93.26% | 92.28%
capacity factor - net | % | 48.18% | 52.86% | 44.97% | 52.86%
capacity factor - gross | % | 51.79% | 57.28% | 48.22% | 57.28%
annual power production | GWh | 4243.6509 | 4656.5126 | 3961.2084 | 4655.935
task completion rate | % | 99.02% | 96.61% | 98.53% | 97.95%
annual direct O&M cost | $/kW | 81.0011 | 89.5833 | 79.4251 | 91.3223
annual vessel cost | $/kW | 29.9221 | 32.009 | 28.4502 | 32.6781
aht cost | $/kW | 11.7744 | 18.2038 | 8.7562 | 21.082
dsv cost | $/kW | 4.3804 | 4.2524 | 4.3423 | 3.7798
ctv cost | $/kW | 6.0509 | 6.2679 | 6.4528 | 6.1069
tug cost | $/kW | 1.2053 | 2.7611 | 1.1485 | 2.6843
cable cost | $/kW | 12.0421 | 12.8067 | 13.2423 | 12.4393
annual repair cost | $/kW | 2.8609 | 2.5303 | 2.7826 | 2.5003
annual technician cost | h/yr | 12.0066 | 12.0066 | 12.0066 | 12.0066
aht time at sea | h/yr | 1831.089 | 3275.5312 | 1390.0279 | 3795.4172
dsv time at sea | h/yr | 556.7831 | 541.1696 | 556.2813 | 513.9906
tug time at sea | h/yr | 532.3731 | 809.2285 | 474.5071 | 794.274
ctv time at sea | #/yr | 16669.218 | 17389.3196 | 17396.009 | 16825.6638
clv time at sea | km/yr | 2318.9239 | 2457.7089 | 2520.2154 | 2402.2715
number of tows | km/yr | 13.15 | 16.75 | 13.55 | 16.25
aht distance | km/yr | 17187.1 | 65608.4 | 14737.5 | 75938.8
dsv distance | km/yr | 2074.75 | 1812 | 2766.4 | 1478.4
tug distance | h/yr | 1111.55 | 4676.8 | 1330 | 4588
ctv distance | h/yr | 0 | 0 | 0 | 0
cable distance | h/yr | 8507.55 | 9808.8 | 11902.8 | 8544.9
aht idle at port | h/yr | 3144.4853 | 2098.7514 | 2227.8635 | 2431.8219
aht transit time | h/yr | 1090.6622 | 3101.6199 | 861.2985 | 3590.0589
aht idle at sea | h/yr | 740.4268 | 173.9113 | 528.7294 | 205.3583
dsv idle at port | h/yr | 983.5542 | 923.051 | 933.9867 | 806.2898
dsv transit time | h/yr | 114.6094 | 131.73 | 139.6595 | 109.3159
dsv idle at sea | h/yr | 442.1737 | 409.4395 | 416.6218 | 404.6746
tug 1 idle at port | h/yr | 18.0408 | 56.4243 | 19.3119 | 61.9029
tug 1 transit time | h/yr | 43.6954 | 163.1319 | 50.2366 | 159.1918
tug 1 idle at sea | h/yr | 222.3624 | 214.8442 | 153.8605 | 217.3021
tug 2 idle at port | h/yr | 30.9902 | 67.0583 | 9.143 | 49.3824
tug 2 transit time | h/yr | 42.6847 | 176.7908 | 50.9448 | 172.1956
tug 2 idle at sea | h/yr | 185.8306 | 211.6615 | 180.8651 | 205.6844
ctv 1 idle at port | h/yr | 5458.0073 | 5289.3705 | 5282.51 | 5409.795
ctv 1 transit time | h/yr | 1087.1535 | 1253.1844 | 1384.3039 | 1130.2312
ctv 1 idle at sea | h/yr | 2220.8392 | 2223.445 | 2099.1861 | 2225.9738
ctv 2 idle at port | h/yr | 5415.5533 | 5328.3356 | 5270.1527 | 5341.2704
ctv 2 transit time | h/yr | 1096.6726 | 1236.816 | 1386.4157 | 1152.6576
ctv 2 idle at sea | h/yr | 2253.7741 | 2200.8483 | 2109.4315 | 2272.072
ctv 3 idle at port | h/yr | 5490.6285 | 5293.851 | 5311.2685 | 5433.8144
ctv 3 transit time | h/yr | 1073.7455 | 1246.4402 | 1377.8894 | 1119.5157
ctv 3 idle at sea | h/yr | 2201.6259 | 2225.7087 | 2076.8421 | 2212.6698
ctv 4 idle at port | h/yr | 5465.5239 | 5262.8801 | 5277.5714 | 5442.5255
ctv 4 transit time | h/yr | 1082.9485 | 1256.4616 | 1384.5728 | 1119.1745
ctv 4 idle at sea | h/yr | 2217.5276 | 2246.6583 | 2103.8558 | 2204.3
ctv 5 idle at port | h/yr | 5331.0689 | 5266.243 | 5292.4883 | 5376.9308
ctv 5 transit time | h/yr | 1122.2857 | 1256.3254 | 1385.7079 | 1144.3053
ctv 5 idle at sea | h/yr | 2312.6453 | 2243.4316 | 2087.8038 | 2244.7639
cable 1 idle at port | h/yr | 508.5122 | 523.3752 | 531.6578 | 524.2917
cable 1 transit time | h/yr | 261.9053 | 285.9859 | 324.0709 | 261.7348
cable 1 idle at sea | h/yr | 920.0062 | 933.3854 | 932.8274 | 942.2417
cable 2 idle at port | h/yr | 518.5333 | 555.8192 | 559.3406 | 544.2936
cable 2 transit time | h/yr | 260.4781 | 292.2834 | 336.9051 | 266.7486
cable 2 idle at sea | h/yr | 876.5342 | 946.0542 | 926.4119 | 931.5463

## WCports_test_ctv6a (hidden)
|  | Humboldt | Brookings | Reedsport | RogueRiver
O&M port distance | km | 43 | 48 | 56 | 42
S&I port distance | km | 43 | 148 | 50 | 148
availability - time based | % | 91.62% | 90.95% | 92.06% | 91.29%
availability - production based | % | 92.86% | 91.91% | 93.05% | 92.08%
capacity factor - net | % | 48.1% | 52.65% | 44.87% | 52.74%
capacity factor - gross | % | 51.79% | 57.28% | 48.22% | 57.28%
annual power production | GWh | 4236.5941 | 4637.3482 | 3952.2811 | 4646.0103
task completion rate | % | 98.94% | 95.17% | 98.49% | 97.02%
annual direct O&M cost | $/kW | 80.4709 | 91.9895 | 81.5173 | 88.9796
annual vessel cost | $/kW | 29.8946 | 35.3051 | 30.4564 | 32.7632
aht cost | $/kW | 8.7482 | 14.4537 | 7.8268 | 14.4538
dsv cost | $/kW | 3.8716 | 5.1103 | 4.5811 | 3.69
ctv cost | $/kW | 6.1293 | 6.3678 | 6.5197 | 6.2026
tug cost | $/kW | 1.4121 | 3.5436 | 1.3176 | 3.3961
cable cost | $/kW | 14.6901 | 16.7882 | 15.6169 | 15.6239
annual repair cost | $/kW | 2.8708 | 2.8776 | 2.9244 | 2.8184
annual technician cost | h/yr | 12.0066 | 12.0066 | 12.0066 | 12.0066
aht time at sea | h/yr | 1352.0208 | 2595.9 | 1215.5747 | 2595.9005
dsv time at sea | h/yr | 477.6152 | 603.022 | 595.7307 | 552.6932
tug time at sea | h/yr | 621.0335 | 1094.3172 | 566.7308 | 1046.6299
ctv time at sea | #/yr | 17656.2428 | 18448.8442 | 18120.3021 | 17948.3561
clv time at sea | km/yr | 2879.8851 | 3264.5198 | 3034.1545 | 3110.1079
number of tows | km/yr | 15 | 20.2 | 14 | 19.2
aht distance | km/yr | 12753.8 | 52155.2 | 13130 | 52155.2
dsv distance | km/yr | 2081.2 | 0 | 2665.6 | 0
tug distance | h/yr | 1281.4 | 5683.2 | 1400 | 5446.4
ctv distance | h/yr | 0 | 0 | 0 | 0
cable distance | h/yr | 10259.8 | 12816 | 13944 | 10600.8
aht idle at port | h/yr | 2346.6315 | 1670.1134 | 2029.9104 | 1670.1777
aht transit time | h/yr | 809.1838 | 2463.3473 | 762.806 | 2463.3485
aht idle at sea | h/yr | 542.8369 | 132.5528 | 452.7687 | 132.552
dsv idle at port | h/yr | 841.3915 | 1163.1435 | 1001.8956 | 767.8287
dsv transit time | h/yr | 114.8522 | 139.3491 | 134.7918 | 108.4134
dsv idle at sea | h/yr | 362.7629 | 463.6729 | 460.9389 | 444.2798
tug 1 idle at port | h/yr | 22.7365 | 81.3695 | 17.3229 | 97.3931
tug 1 transit time | h/yr | 50.7383 | 197.6057 | 55.2001 | 194.2403
tug 1 idle at sea | h/yr | 201.4068 | 264.7442 | 214.7716 | 273.6707
tug 2 idle at port | h/yr | 41.585 | 89.1247 | 19.5103 | 73.5156
tug 2 transit time | h/yr | 49.2651 | 214.0457 | 51.3756 | 198.7977
tug 2 idle at sea | h/yr | 275.2233 | 365.1216 | 204.1836 | 331.9212
ctv 1 idle at port | h/yr | 5271.1386 | 5096.3864 | 4988.9168 | 5196.5356
ctv 1 transit time | h/yr | 1138.6426 | 1322.7369 | 1486.2073 | 1192.1803
ctv 1 idle at sea | h/yr | 2356.2187 | 2346.8766 | 2290.8759 | 2377.284
ctv 2 idle at port | h/yr | 5300.526 | 5107.7162 | 5051.3605 | 5147.5186
ctv 2 transit time | h/yr | 1128.523 | 1310.374 | 1465.4348 | 1206.5524
ctv 2 idle at sea | h/yr | 2336.951 | 2347.9098 | 2249.2047 | 2411.929
ctv 3 idle at port | h/yr | 5295.4449 | 5035.9707 | 5259.1417 | 5213.387
ctv 3 transit time | h/yr | 1128.2576 | 1331.0545 | 1400.6523 | 1185.3767
ctv 3 idle at sea | h/yr | 2342.2975 | 2398.9748 | 2106.2061 | 2367.2363
ctv 4 idle at port | h/yr | 5231.4837 | 5042.7767 | 5170.0018 | 5120.8188
ctv 4 transit time | h/yr | 1151.6331 | 1327.9944 | 1418.6928 | 1229.0659
ctv 4 idle at sea | h/yr | 2382.8831 | 2395.2289 | 2177.3054 | 2416.1153
ctv 5 idle at port | h/yr | 5075.1638 | 5098.3057 | 5240.277 | 5203.3838
ctv 5 transit time | h/yr | 1199.9547 | 1318.6431 | 1390.3952 | 1199.3372
ctv 5 idle at sea | h/yr | 2490.8814 | 2349.0512 | 2135.3278 | 2363.279
cable 1 idle at port | h/yr | 574.0882 | 587.4946 | 563.7327 | 590.543
cable 1 transit time | h/yr | 297.5586 | 332.702 | 355.694 | 306.1671
cable 1 idle at sea | h/yr | 1101.9358 | 1132.4383 | 1109.7197 | 1197.6085
cable 2 idle at port | h/yr | 667.1668 | 825.5242 | 710.6302 | 720.7415
cable 2 transit time | h/yr | 332.3917 | 423.095 | 419.8374 | 350.2326
cable 2 idle at sea | h/yr | 1147.9991 | 1376.2844 | 1148.9034 | 1256.0997

## WCports_test_ctv6b (hidden)
|  | Humboldt | Brookings | Reedsport | RogueRiver
O&M port distance | km | 43 | 48 | 56 | 42
S&I port distance | km | 43 | 148 | 50 | 148
availability - time based | % | 92% | 91.18% | 92.44% | 91.22%
availability - production based | % | 93.04% | 92.38% | 93.44% | 92.23%
capacity factor - net | % | 48.19% | 52.92% | 45.05% | 52.83%
capacity factor - gross | % | 51.79% | 57.28% | 48.22% | 57.28%
annual power production | GWh | 4244.663 | 4661.2322 | 3968.7164 | 4653.4278
task completion rate | % | 99.1% | 98.35% | 98.77% | 98.41%
annual direct O&M cost | $/kW | 83.6929 | 94.9198 | 78.5582 | 95.1286
annual vessel cost | $/kW | 31.2783 | 33.1461 | 27.1787 | 32.9993
aht cost | $/kW | 18.2886 | 29.3096 | 12.8449 | 29.3096
dsv cost | $/kW | 4.0375 | 3.8907 | 3.9015 | 3.6857
ctv cost | $/kW | 5.9778 | 6.1796 | 6.3696 | 6.0516
tug cost | $/kW | 0.89858 | 1.5535 | 0.84221 | 1.9635
cable cost | $/kW | 9.0811 | 9.1738 | 9.4652 | 8.9593
annual repair cost | $/kW | 2.791 | 2.2025 | 2.5586 | 2.4603
annual technician cost | h/yr | 12.0066 | 12.0066 | 12.0066 | 12.0066
aht time at sea | h/yr | 2863.0521 | 5283.4175 | 2059.9888 | 5283.4175
dsv time at sea | h/yr | 704.4446 | 482.277 | 508.1878 | 535.7168
tug time at sea | h/yr | 394.2715 | 505.1498 | 370.134 | 557.8068
ctv time at sea | #/yr | 15862.0617 | 16408.1552 | 16539.5873 | 16163.8167
clv time at sea | km/yr | 1713.0421 | 1739.0262 | 1829.6576 | 1693.4658
number of tows | km/yr | 10.4 | 9.2 | 8.4 | 12.2
aht distance | km/yr | 26694.4 | 105494.4 | 21560 | 105494.4
dsv distance | km/yr | 2158.6 | 2304 | 2710.4 | 1848
tug distance | h/yr | 877.2 | 2545.6 | 820 | 3552
ctv distance | h/yr | 0 | 0 | 0 | 0
cable distance | h/yr | 6484.4 | 7084.8 | 8422.4 | 6266.4
aht idle at port | h/yr | 4864.2234 | 3378.4511 | 3247.1664 | 3378.4511
aht transit time | h/yr | 1694.6825 | 4988.4809 | 1263.5533 | 4988.4809
aht idle at sea | h/yr | 1168.3697 | 294.9366 | 796.4355 | 294.9366
dsv idle at port | h/yr | 839.1183 | 839.8344 | 812.7277 | 785.2806
dsv transit time | h/yr | 119.3718 | 123.3657 | 136.3631 | 103.2583
dsv idle at sea | h/yr | 585.0728 | 358.9113 | 371.8247 | 432.4585
tug 1 idle at port | h/yr | 3.8937 | 20.412 | 24.6731 | 39.4594
tug 1 transit time | h/yr | 33.8863 | 82.8573 | 31.4539 | 141.5827
tug 1 idle at sea | h/yr | 245.4784 | 125.0014 | 107.8583 | 160.0747
tug 2 idle at port | h/yr | 25.8403 | 13.5756 | 4.4887 | 40.9937
tug 2 transit time | h/yr | 34.0176 | 102.7647 | 31.1544 | 110.816
tug 2 idle at sea | h/yr | 52.0892 | 171.7263 | 176.8674 | 115.3334
ctv 1 idle at port | h/yr | 5611.1765 | 5467.5538 | 5430.2784 | 5548.7748
ctv 1 transit time | h/yr | 1037.1851 | 1185.9222 | 1322.3776 | 1088.9238
ctv 1 idle at sea | h/yr | 2117.6384 | 2112.5239 | 2013.344 | 2128.3013
ctv 2 idle at port | h/yr | 5512.9538 | 5555.1357 | 5609.5262 | 5562.4168
ctv 2 transit time | h/yr | 1060.9999 | 1164.8567 | 1260.4217 | 1083.544
ctv 2 idle at sea | h/yr | 2192.0463 | 2046.0076 | 1896.0522 | 2120.0392
ctv 3 idle at port | h/yr | 5691.9166 | 5532.3924 | 5466.3664 | 5575.3864
ctv 3 transit time | h/yr | 1009.83 | 1165.3617 | 1325.1396 | 1078.4586
ctv 3 idle at sea | h/yr | 2064.2533 | 2068.2459 | 1974.4939 | 2112.1551
ctv 4 idle at port | h/yr | 5592.4852 | 5469.7788 | 5389.7751 | 5550.938
ctv 4 transit time | h/yr | 1043.6643 | 1199.7834 | 1358.1023 | 1087.3839
ctv 4 idle at sea | h/yr | 2129.8505 | 2096.4378 | 2018.1225 | 2127.6781
ctv 5 idle at port |  | 5559.4061 | 5396.984 | 5394.4665 | 5428.6672
ctv 5 transit time |  | 1046.3513 | 1213.4121 | 1351.4885 | 1127.2244
ctv 5 idle at sea |  | 2160.2426 | 2155.6039 | 2020.045 | 2210.1084
cable 1 idle at port |  | 326.0582 | 329.3551 | 319.5998 | 328.1854
cable 1 transit time |  | 166.0758 | 176.8547 | 198.3144 | 163.2958
cable 1 idle at sea |  | 605.9703 | 605.0883 | 626.8086 | 604.3326
cable 2 idle at port |  | 460.3136 | 448.5241 | 425.1401 | 450.93
cable 2 transit time |  | 232.1307 | 240.964 | 271.0621 | 224.7332
cable 2 idle at sea |  | 708.8653 | 716.1192 | 733.4725 | 701.1042

## WCports_test_ctv6c (hidden)
|  | Humboldt | Brookings | Reedsport | RogueRiver
O&M port distance | km | 43 | 48 | 56 | 42
S&I port distance | km | 43 | 148 | 50 | 148
availability - time based | % | 92.08% | 91.37% | 91.37% | 90.75%
availability - production based | % | 92.84% | 92.31% | 93.28% | 91.94%
capacity factor - net | % | 48.08% | 52.88% | 44.98% | 52.66%
capacity factor - gross | % | 51.79% | 57.28% | 48.22% | 57.28%
annual power production | GWh | 4235.6109 | 4657.5623 | 3961.9772 | 4639.01
task completion rate | % | 98.89% | 94.32% | 98.41% | 97.37%
annual direct O&M cost | $/kW | 79.5885 | 84.2636 | 75.0949 | 94.6752
annual vessel cost | $/kW | 28.7596 | 28.3497 | 25.0791 | 33.7209
aht cost | $/kW | 10.2221 | 14.4048 | 4.8778 | 25.9175
dsv cost | $/kW | 5.7359 | 4.1248 | 4.9803 | 3.8739
ctv cost | $/kW | 6.0825 | 6.279 | 6.496 | 6.1046
tug cost | $/kW | 1.5335 | 3.2404 | 1.3123 | 3.166
cable cost | $/kW | 10.2957 | 10.9239 | 11.8756 | 10.4852
annual repair cost | $/kW | 2.9861 | 2.4815 | 2.7778 | 2.3837
annual technician cost | h/yr | 12.0066 | 12.0066 | 12.0066 | 12.0066
aht time at sea | h/yr | 1577.3567 | 2587.1559 | 740.814 | 4666.6978
dsv time at sea | h/yr | 562.3107 | 596.0045 | 613.2698 | 478.7256
tug time at sea | h/yr | 702.6013 | 885.57 | 521.4015 | 946.336
ctv time at sea | #/yr | 17065.4787 | 17509.8055 | 17889.4177 | 16861.813
clv time at sea | km/yr | 1978.219 | 2076.5534 | 2159.111 | 1992.0365
number of tows | km/yr | 15.8 | 21.6 | 17.4 | 19.2
aht distance | km/yr | 14895.2 | 51977.6 | 8280 | 93299.2
dsv distance | km/yr | 1995.2 | 2659.2 | 3001.6 | 1999.2
tug distance | h/yr | 1315.8 | 5801.6 | 1670 | 5387.2
ctv distance | h/yr | 0 | 0 | 0 | 0
cable distance | h/yr | 7292.8 | 8217.6 | 10684.8 | 7156.8
aht idle at port | h/yr | 2746.1171 | 1664.5489 | 1273.8838 | 2996.7372
aht transit time | h/yr | 944.5053 | 2454.9453 | 480.2471 | 4408.6985
aht idle at sea | h/yr | 632.8514 | 132.2106 | 260.5669 | 257.9993
dsv idle at port | h/yr | 1415.4328 | 852.2727 | 1106.769 | 842.4444
dsv transit time | h/yr | 110.516 | 142.0374 | 151.3911 | 110.9283
dsv idle at sea | h/yr | 451.7947 | 453.9671 | 461.8787 | 367.7973
tug 1 idle at port | h/yr | 28.3962 | 58.6101 | 10.4151 | 68.3517
tug 1 transit time | h/yr | 52.2895 | 205.4222 | 62.6591 | 168.6734
tug 1 idle at sea | h/yr | 264.1186 | 236.7056 | 190.877 | 265.4198
tug 2 idle at port | h/yr | 27.0728 | 57.5809 | 8.6511 | 54.1458
tug 2 transit time | h/yr | 50.2744 | 225.8549 | 65.4673 | 221.4903
tug 2 idle at sea | h/yr | 291.5188 | 167.1873 | 154.3981 | 245.1524
ctv 1 idle at port | h/yr | 5333.9076 | 5314.1783 | 5258.4317 | 5413.3162
ctv 1 transit time | h/yr | 1126.3355 | 1248.6744 | 1390.0649 | 1130.5807
ctv 1 idle at sea | h/yr | 2305.7569 | 2203.1473 | 2117.5034 | 2222.1031
ctv 2 idle at port | h/yr | 5267.0788 | 5244.4889 | 5135.6955 | 5230.9888
ctv 2 transit time | h/yr | 1140.9684 | 1263.051 | 1433.3408 | 1190.7345
ctv 2 idle at sea | h/yr | 2357.9527 | 2258.4601 | 2196.9637 | 2344.2767
ctv 3 idle at port | h/yr | 5509.9293 | 5274.6186 | 5121.6921 | 5505.0068
ctv 3 transit time | h/yr | 1064.5578 | 1253.7103 | 1434.4354 | 1095.2691
ctv 3 idle at sea | h/yr | 2191.5129 | 2237.6711 | 2209.8724 | 2165.7241
ctv 4 idle at port | h/yr | 5386.5436 | 5227.7347 | 5267.6378 | 5421.9098
ctv 4 transit time | h/yr | 1101.9167 | 1266.0826 | 1380.3722 | 1113.0399
ctv 4 idle at sea | h/yr | 2277.5396 | 2272.1827 | 2117.9899 | 2231.0503
ctv 5 idle at port |  | 5267.0619 | 5259.1739 | 5157.125 | 5396.9652
ctv 5 transit time |  | 1143.6216 | 1257.7664 | 1437.0945 | 1127.936
ctv 5 idle at sea |  | 2355.3166 | 2249.0596 | 2171.7805 | 2241.0988
cable 1 idle at port |  | 451.8142 | 484.5489 | 526.9959 | 477.6749
cable 1 transit time |  | 229.2301 | 250.5931 | 300.222 | 228.0478
cable 1 idle at sea |  | 779.82 | 802.648 | 792.3367 | 783.2847
cable 2 idle at port |  | 431.7502 | 443.4512 | 521.8404 | 439.2532
cable 2 transit time |  | 218.1167 | 231.9846 | 287.5893 | 213.3832
cable 2 idle at sea |  | 751.0521 | 791.3277 | 778.9631 | 767.3207

## WCports_test_ctv6d (hidden)
|  | Humboldt | Brookings | Reedsport | RogueRiver
O&M port distance | km | 43 | 48 | 56 | 42
S&I port distance | km | 43 | 148 | 50 | 148
availability - time based | % | 92.82% | 91.87% | 92.29% | 91.7%
availability - production based | % | 93.33% | 92.55% | 93.28% | 92.86%
capacity factor - net | % | 48.34% | 53.02% | 44.98% | 53.19%
capacity factor - gross | % | 51.79% | 57.28% | 48.22% | 57.28%
annual power production | GWh | 4257.7357 | 4669.9077 | 3961.8589 | 4685.2919
task completion rate | % | 99.13% | 98.61% | 98.43% | 99.01%
annual direct O&M cost | $/kW | 80.2522 | 87.1604 | 82.53 | 86.5058
annual vessel cost | $/kW | 29.7558 | 31.235 | 31.0864 | 31.229
aht cost | $/kW | 9.8389 | 14.6471 | 9.4752 | 14.6471
dsv cost | $/kW | 3.8766 | 3.8838 | 3.9061 | 3.8696
ctv cost | $/kW | 6.0139 | 6.2454 | 6.4259 | 6.0688
tug cost | $/kW | 0.97691 | 2.7069 | 1.1217 | 2.2116
cable cost | $/kW | 14.1016 | 14.3409 | 16.0113 | 14.6888
annual repair cost | $/kW | 2.7959 | 2.5597 | 2.8694 | 2.3385
annual technician cost | h/yr | 12.0066 | 12.0066 | 12.0066 | 12.0066
aht time at sea | h/yr | 1531.9265 | 2635.6513 | 1543.7342 | 2635.6531
dsv time at sea | h/yr | 482.7619 | 483.3748 | 507.9367 | 488.8267
tug time at sea | h/yr | 411.5861 | 751.877 | 439.762 | 626.3234
ctv time at sea | #/yr | 16093.0889 | 17190.4735 | 17034.7288 | 16328.6695
clv time at sea | km/yr | 2704.5493 | 2750.7362 | 3057.9384 | 2813.4757
number of tows | km/yr | 11.4 | 16 | 14.4 | 14.4
aht distance | km/yr | 14405 | 52806.4 | 15980 | 52806.4
dsv distance | km/yr | 2064 | 2284.8 | 2688 | 2066.4
tug distance | h/yr | 971.8 | 4676.8 | 1430 | 3966.4
ctv distance | h/yr | 0 | 0 | 0 | 0
cable distance | h/yr | 9993.2 | 11116.8 | 14560 | 10155.6
aht idle at port | h/yr | 2620.9694 | 1681.8921 | 2360.4936 | 1681.9217
aht transit time | h/yr | 914.2774 | 2499.706 | 938.5877 | 2499.7076
aht idle at sea | h/yr | 617.6491 | 135.9453 | 605.1465 | 135.9454
dsv idle at port | h/yr | 838.2742 | 836.9536 | 814.5544 | 829.6056
dsv transit time | h/yr | 113.6977 | 122.1679 | 136.0918 | 114.6637
dsv idle at sea | h/yr | 369.0642 | 361.2069 | 371.8449 | 374.1629
tug 1 idle at port | h/yr | 17.1371 | 65.3057 | 24.8363 | 42.4074
tug 1 transit time | h/yr | 37.8676 | 166.6424 | 51.6333 | 132.271
tug 1 idle at sea | h/yr | 178.4459 | 232.9258 | 101.9352 | 170.0433
tug 2 idle at port | h/yr | 29.4629 | 107.9518 | 3.9217 | 28.8744
tug 2 transit time | h/yr | 37.1817 | 164.4981 | 55.7821 | 157.6785
tug 2 idle at sea | h/yr | 124.4909 | 142.6108 | 188.0114 | 130.3307
ctv 1 idle at port | h/yr | 5615.8064 | 5279.3636 | 5452.4132 | 5480.5533
ctv 1 transit time | h/yr | 1046.4506 | 1255.4041 | 1338.5658 | 1109.24
ctv 1 idle at sea | h/yr | 2103.7429 | 2231.2322 | 1975.021 | 2176.2067
ctv 2 idle at port | h/yr | 5581.6545 | 5406.0018 | 5284.0287 | 5424.1573
ctv 2 transit time | h/yr | 1056.1991 | 1208.9824 | 1386.4657 | 1129.7996
ctv 2 idle at sea | h/yr | 2128.1463 | 2151.0157 | 2095.5056 | 2212.0431
ctv 3 idle at port | h/yr | 5465.2232 | 5332.4224 | 5397.8736 | 5441.4776
ctv 3 transit time | h/yr | 1092.3368 | 1235.6345 | 1351.3305 | 1118.9584
ctv 3 idle at sea | h/yr | 2208.44 | 2197.9431 | 2016.7959 | 2205.564
ctv 4 idle at port | h/yr | 5651.5829 | 5311.2302 | 5282.8708 | 5676.4353
ctv 4 transit time | h/yr | 1034.58 | 1231.986 | 1381.1237 | 1047.2084
ctv 4 idle at sea | h/yr | 2079.8371 | 2222.7838 | 2102.0054 | 2042.3563
ctv 5 idle at port |  | 5422.644 | 5310.5084 | 5378.0847 | 5478.7069
ctv 5 transit time |  | 1099.2154 | 1235.4801 | 1363.8533 | 1122.7235
ctv 5 idle at sea |  | 2244.1407 | 2220.0115 | 2024.062 | 2164.5696
cable 1 idle at port |  | 682.0882 | 692.1021 | 716.3028 | 700.7633
cable 1 transit time |  | 354.7566 | 383.7939 | 442.0533 | 349.4285
cable 1 idle at sea |  | 1192.2988 | 1193.3671 | 1202.4448 | 1183.7411
cable 2 idle at port |  | 514.9026 | 505.7772 | 579.7517 | 566.2495
cable 2 transit time |  | 259.2734 | 273.09 | 369.1316 | 278.6455
cable 2 idle at sea |  | 898.2206 | 900.4852 | 1044.3086 | 1001.6606

## WCports_test_ctv8
|  | CrescentCity_ctv | Diablo_ctv | Ilwaco_ctv | MorroBay_ctv | Westport_ctv
O&M port distance | km | 96 | 97 | 110 | 91 | 78
S&I port distance | km | 43 | 111 | 89 | 111 | 89
availability - time based | % | 90.78% | 91.59% | 90.63% | 91.95% | 91.66%
availability - production based | % | 91.95% | 92.49% | 91.84% | 92.93% | 92.32%
capacity factor - net | % | 47.62% | 50.58% | 37.05% | 50.82% | 37.24%
capacity factor - gross | % | 51.79% | 54.69% | 40.34% | 54.69% | 40.34%
annual power production | GWh | 4194.799 | 4455.8193 | 3263.3931 | 4476.7667 | 3280.427
task completion rate | % | 95.01% | 98.18% | 95.26% | 98.03% | 97.08%
annual direct O&M cost | $/kW | 86.2925 | 92.4804 | 95.2934 | 91.1884 | 87.4403
annual vessel cost | $/kW | 32.2674 | 33.3158 | 36.8921 | 33.7864 | 32.6395
aht cost | $/kW | 13.26 | 20.9002 | 18.3681 | 17.0268 | 13.1325
dsv cost | $/kW | 5.295 | 4.9647 | 5.3457 | 4.6119 | 4.7499
ctv cost | $/kW | 7.5777 | 7.3782 | 7.8588 | 7.1483 | 6.9557
tug cost | $/kW | 1.5626 | 1.8791 | 2.0527 | 1.8408 | 2.1299
cable cost | $/kW | 12.7387 | 11.9036 | 15.992 | 15.112 | 14.9626
annual repair cost | $/kW | 3.0606 | 2.7289 | 2.9202 | 2.7215 | 2.754
annual technician cost | h/yr | 12.0066 | 12.0066 | 12.0066 | 12.0066 | 12.0066
aht time at sea | h/yr | 2066.7679 | 3716.8211 | 3125.8714 | 3033.9597 | 2215.8586
dsv time at sea | h/yr | 853.6736 | 726.3892 | 789.4559 | 664.3425 | 756.2637
tug time at sea | h/yr | 691.9807 | 551.6661 | 758.3324 | 546.0307 | 809.543
ctv time at sea | #/yr | 21630.9799 | 20966.3821 | 22338.6417 | 20235.514 | 19433.7299
clv time at sea | km/yr | 2414.9692 | 2341.1131 | 2998.0578 | 2994.6422 | 2788.5987
number of tows | km/yr | 17.3 | 15.25 | 16.55 | 14.65 | 16.6
aht distance | km/yr | 19341.4 | 62709.45 | 47610.55 | 51032.25 | 34038.05
dsv distance | km/yr | 2985.6 | 5820 | 3646.5 | 4022.2 | 4687.8
tug distance | h/yr | 1455.55 | 3341.1 | 2830.2 | 3224.55 | 2807.95
ctv distance | h/yr | 0 | 0 | 0 | 0 | 0
cable distance | h/yr | 20164.8 | 18851.95 | 28270 | 22399.65 | 18829.2
aht idle at port | h/yr | 3537.5669 | 3140.5516 | 3350.9324 | 2557.4411 | 2417.7518
aht transit time | h/yr | 1227.6722 | 3141.5683 | 2486.072 | 2556.3727 | 1775.6624
aht idle at sea | h/yr | 839.0957 | 575.2528 | 639.7994 | 477.587 | 440.1962
dsv idle at port | h/yr | 1028.679 | 981.09 | 1019.2284 | 908.8147 | 939.1829
dsv transit time | h/yr | 261.809 | 252.5229 | 311.8669 | 230.3894 | 213.9484
dsv idle at sea | h/yr | 591.8646 | 473.8662 | 477.589 | 433.9531 | 542.3153
tug 1 idle at port | h/yr | 32.5757 | 47.364 | 42.2694 | 38.6817 | 31.9839
tug 1 transit time | h/yr | 56.3766 | 119.7022 | 103.2741 | 115.6098 | 104.7144
tug 1 idle at sea | h/yr | 230.7967 | 84.0809 | 267.3683 | 128.5617 | 274.2449
tug 2 idle at port | h/yr | 24.7328 | 17.6835 | 16.8283 | 30.9471 | 28.1736
tug 2 transit time | h/yr | 57.3381 | 120.7516 | 105.4384 | 115.7589 | 103.4513
tug 2 idle at sea | h/yr | 297.9693 | 183.2314 | 237.9516 | 143.4003 | 283.1325
ctv 1 idle at port | h/yr | 4387.1817 | 4568.2074 | 4290.0718 | 4643.7057 | 4879.0748
ctv 1 transit time | h/yr | 2227.4268 | 2050.1127 | 2407.2388 | 1916.7471 | 1743.3597
ctv 1 idle at sea | h/yr | 2151.3914 | 2147.6799 | 2068.6894 | 2205.5472 | 2143.5655
ctv 2 idle at port | h/yr | 4461.651 | 4634.7622 | 4334.7928 | 4732.2613 | 4918.2488
ctv 2 transit time | h/yr | 2185.5166 | 2023.6195 | 2384.3105 | 1887.4829 | 1731.8359
ctv 2 idle at sea | h/yr | 2118.8324 | 2107.6182 | 2046.8967 | 2146.2558 | 2115.9152
ctv 3 idle at port | h/yr | 4396.6729 | 4524.0204 | 4242.4431 | 4751.3999 | 4860.9561
ctv 3 transit time | h/yr | 2221.3955 | 2083.3356 | 2429.7211 | 1873.2325 | 1759.9459
ctv 3 idle at sea | h/yr | 2147.9316 | 2158.644 | 2093.8358 | 2141.3675 | 2145.0979
ctv 4 idle at port | h/yr | 4482.2765 | 4588.7235 | 4333.6999 | 4715.1117 | 4865.4373
ctv 4 transit time | h/yr | 2181.1717 | 2046.8266 | 2385.8248 | 1893.0147 | 1755.6596
ctv 4 idle at sea | h/yr | 2102.5518 | 2130.4499 | 2046.4753 | 2157.8736 | 2144.9031
ctv 5 idle at port | h/yr | 4471.2378 | 4547.9044 | 4290.3507 | 4752.0074 | 4872.5527
ctv 5 transit time | h/yr | 2178.6112 | 2067.5772 | 2405.1632 | 1868.0641 | 1750.0781
ctv 5 idle at sea | h/yr | 2116.1509 | 2150.5184 | 2070.4861 | 2145.9285 | 2143.3692
cable 1 idle at port | h/yr | 389.6444 | 355.7881 | 558.8811 | 466.12 | 547.5959
cable 1 transit time | h/yr | 456.7496 | 442.8726 | 707.7558 | 531.5664 | 464.1591
cable 1 idle at sea | h/yr | 702.757 | 721.5542 | 873.4893 | 922.6614 | 910.3216
cable 2 idle at port | h/yr | 472.2736 | 394.5983 | 488.7714 | 511.0524 | 607.2734
cable 2 transit time | h/yr | 527.2369 | 476.5688 | 627.4976 | 575.3145 | 488.5355
cable 2 idle at sea | h/yr | 728.2257 | 700.1176 | 789.315 | 965.0999 | 925.5824

## WCports_test_ctv8a (hidden)
|  | CrescentCity | Diablo | Ilwaco | MorroBay | Westport
O&M port distance | km | 96 | 97 | 110 | 91 | 78
S&I port distance | km | 43 | 111 | 89 | 111 | 89
availability - time based | % | 90.88% | 91.72% | 90.79% | 92.06% | 90.91%
availability - production based | % | 91.82% | 92.14% | 91.63% | 92.85% | 91.92%
capacity factor - net | % | 47.56% | 50.39% | 36.96% | 50.78% | 37.08%
capacity factor - gross | % | 51.79% | 54.69% | 40.34% | 54.69% | 40.34%
annual power production | GWh | 4189.0969 | 4438.9397 | 3255.8043 | 4472.8626 | 3266.2762
task completion rate | % | 96.87% | 98.55% | 95.27% | 97.28% | 97.31%
annual direct O&M cost | $/kW | 83.8084 | 92.0642 | 91.2712 | 91.6197 | 88.9334
annual vessel cost | $/kW | 30.3303 | 32.4508 | 33.6672 | 34.6761 | 33.6886
aht cost | $/kW | 10.8367 | 21.0011 | 15.1149 | 14.9775 | 12.5934
dsv cost | $/kW | 6.8967 | 5.5603 | 6.4066 | 4.4115 | 4.3228
ctv cost | $/kW | 7.6885 | 7.4716 | 7.979 | 7.2041 | 7.036
tug cost | $/kW | 1.8415 | 2.3861 | 2.5586 | 2.2897 | 2.4666
cable cost | $/kW | 10.6228 | 9.8709 | 13.0704 | 17.1832 | 16.6117
annual repair cost | $/kW | 3.1 | 2.9887 | 3.2717 | 2.7826 | 3.065
annual technician cost | h/yr | 12.0066 | 12.0066 | 12.0066 | 12.0066 | 12.0066
aht time at sea | h/yr | 1734.766 | 3752.4947 | 2576.1519 | 2643.7816 | 2106.1815
dsv time at sea | h/yr | 919.9384 | 831.4202 | 858.3525 | 686.9639 | 743.258
tug time at sea | h/yr | 849.2493 | 696.1648 | 968.5507 | 714.8644 | 935.8418
ctv time at sea | #/yr | 22483.9586 | 21685.047 | 23215.794 | 20761.0593 | 20193.4902
clv time at sea | km/yr | 1972.9019 | 1913.39 | 2409.894 | 3469.0638 | 3075.9844
number of tows | km/yr | 19 | 19 | 20.2 | 16.8 | 19.2
aht distance | km/yr | 15884.2 | 62914.8 | 39160 | 44955 | 32591.8
dsv distance | km/yr | 0 | 5820 | 0 | 5605.6 | 4789.2
tug distance | h/yr | 1591 | 4151.4 | 3453.2 | 3707.4 | 3257.4
ctv distance | h/yr | 0 | 0 | 0 | 0 | 0
cable distance | h/yr | 16800 | 15655.8 | 22462 | 25170.6 | 20670
aht idle at port | h/yr | 2833.6413 | 3145.2028 | 2754.7432 | 2274.4677 | 2345.0405
aht transit time | h/yr | 1010.4576 | 3152.331 | 2045.014 | 2248.7889 | 1697.979
aht idle at sea | h/yr | 724.3084 | 600.1637 | 531.1379 | 394.9926 | 408.2026
dsv idle at port | h/yr | 1480.2125 | 1154.2175 | 1310.8942 | 816.107 | 798.6826
dsv transit time | h/yr | 294.3772 | 251.919 | 338.0012 | 246.1268 | 218.8664
dsv idle at sea | h/yr | 625.5612 | 579.5013 | 520.3513 | 440.8371 | 524.3916
tug 1 idle at port | h/yr | 16.8162 | 74.5576 | 51.3214 | 49.7487 | 36.6387
tug 1 transit time | h/yr | 61.9532 | 148.123 | 122.3677 | 126.9884 | 118.6869
tug 1 idle at sea | h/yr | 331.9975 | 91.3609 | 264.961 | 202.2593 | 243.3981
tug 2 idle at port | h/yr | 40.4358 | 28.6861 | 13.3757 | 59.7507 | 34.5493
tug 2 transit time | h/yr | 63.1582 | 150.9699 | 132.4341 | 139.0382 | 122.6185
tug 2 idle at sea | h/yr | 338.1405 | 251.3109 | 393.1878 | 198.1785 | 399.5383
ctv 1 idle at port | h/yr | 4232.258 | 4501.6578 | 4144.6928 | 4646.2625 | 4560.5468
ctv 1 transit time | h/yr | 2300.2706 | 2082.2155 | 2479.8152 | 1911.0981 | 1872.2364
ctv 1 idle at sea | h/yr | 2233.4714 | 2182.1267 | 2141.492 | 2208.6394 | 2333.2168
ctv 2 idle at port | h/yr | 4278.203 | 4419.5999 | 4188.6869 | 4717.3785 | 4793.5694
ctv 2 transit time | h/yr | 2268.3152 | 2134.714 | 2456.5565 | 1885.7373 | 1771.2275
ctv 2 idle at sea | h/yr | 2219.4818 | 2211.6862 | 2120.7566 | 2162.8842 | 2201.2031
ctv 3 idle at port | h/yr | 4243.964 | 4372.6378 | 4089.6242 | 4484.2247 | 4673.2974
ctv 3 transit time | h/yr | 2296.6858 | 2154.8781 | 2503.8043 | 1987.1529 | 1830.6178
ctv 3 idle at sea | h/yr | 2225.3501 | 2238.4841 | 2172.5714 | 2294.6224 | 2262.0847
ctv 4 idle at port | h/yr | 4305.779 | 4505.5523 | 4215.874 | 4629.9968 | 4800.9817
ctv 4 transit time | h/yr | 2261.4182 | 2084.6271 | 2446.2161 | 1921.2529 | 1781.8377
ctv 4 idle at sea | h/yr | 2198.8028 | 2175.8206 | 2103.9099 | 2214.7503 | 2183.1806
ctv 5 idle at port | h/yr | 4285.8373 | 4345.5052 | 3975.328 | 4591.0782 | 4808.1144
ctv 5 transit time | h/yr | 2268.6996 | 2153.2718 | 2561.3326 | 1935.2825 | 1775.6809
ctv 5 idle at sea | h/yr | 2211.4631 | 2267.2229 | 2229.3394 | 2239.6393 | 2182.2047
cable 1 idle at port | h/yr | 257.9653 | 275.4256 | 519.4857 | 507.2275 | 672.151
cable 1 transit time | h/yr | 313.5445 | 347.678 | 620.946 | 586.1473 | 555.5974
cable 1 idle at sea | h/yr | 505.7596 | 603.9926 | 759.3916 | 1089.9238 | 1054.2294
cable 2 idle at port | h/yr | 495.3144 | 369.7269 | 409.233 | 593.596 | 652.4711
cable 2 transit time | h/yr | 504.4626 | 415.0972 | 436.6406 | 657.902 | 486.5908
cable 2 idle at sea | h/yr | 649.1352 | 546.6222 | 592.9158 | 1135.0907 | 979.5667

## WCports_test_ctv8b (hidden)
|  | CrescentCity_ctv | Diablo_ctv | Ilwaco_ctv | MorroBay_ctv | Westport_ctv
O&M port distance | km | 96 | 97 | 110 | 91 | 78
S&I port distance | km | 43 | 111 | 89 | 111 | 89
availability - time based | % | 90.79% | 92% | 89.96% | 91.93% | 92.17%
availability - production based | % | 92.05% | 92.77% | 92.07% | 92.96% | 92.83%
capacity factor - net | % | 47.68% | 50.74% | 37.14% | 50.84% | 37.45%
capacity factor - gross | % | 51.79% | 54.69% | 40.34% | 54.69% | 40.34%
annual power production | GWh | 4199.7 | 4469.3944 | 3271.4895 | 4478.5844 | 3298.5882
task completion rate | % | 98.39% | 98.94% | 98.13% | 99.03% | 98.97%
annual direct O&M cost | $/kW | 87.088 | 94.7163 | 94.9593 | 95.2529 | 85.1417
annual vessel cost | $/kW | 32.7549 | 34.3598 | 35.4521 | 35.1002 | 29.7412
aht cost | $/kW | 17.3363 | 26.3888 | 24.5572 | 26.3888 | 17.4919
dsv cost | $/kW | 4.3923 | 4.2503 | 4.3226 | 4.353 | 4.2203
ctv cost | $/kW | 7.5113 | 7.2112 | 7.7554 | 7.0088 | 6.8513
tug cost | $/kW | 1.0069 | 0.87326 | 1.0348 | 0.8194 | 1.221
cable cost | $/kW | 11.4377 | 11.1037 | 12.1857 | 11.795 | 10.3153
annual repair cost | $/kW | 2.7587 | 2.3248 | 2.5084 | 2.3282 | 2.4329
annual technician cost | h/yr | 12.0066 | 12.0066 | 12.0066 | 12.0066 | 12.0066
aht time at sea | h/yr | 2695.1973 | 4698.9448 | 4181.0595 | 4698.9448 | 2986.9096
dsv time at sea | h/yr | 758.5055 | 680.5308 | 716.658 | 666.8013 | 797.4719
tug time at sea | h/yr | 423.8089 | 254.6234 | 361.8453 | 212.0659 | 453.5425
ctv time at sea | #/yr | 21115.0775 | 19627.7223 | 21620.116 | 19023.1666 | 18587.5501
clv time at sea | km/yr | 2190.1566 | 2166.8987 | 2352.7355 | 2296.6045 | 1980.0717
number of tows | km/yr | 11.4 | 7.2 | 9.2 | 7.4 | 10.6
aht distance | km/yr | 25284 | 79120.8 | 63617.2 | 79120.8 | 45318.8
dsv distance | km/yr | 0 | 5839.4 | 7018 | 5423.6 | 4804.8
tug distance | h/yr | 954.6 | 1598.4 | 1548.6 | 1642.8 | 1691
ctv distance | h/yr | 0 | 0 | 0 | 0 | 0
cable distance | h/yr | 18048 | 17615.2 | 21780 | 17544.8 | 13104
aht idle at port | h/yr | 4631.7413 | 3962.9239 | 4480.8091 | 3962.9239 | 3181.0776
aht transit time | h/yr | 1605.2281 | 3964.3099 | 3322.0867 | 3964.3099 | 2367.4087
aht idle at sea | h/yr | 1089.9692 | 734.6348 | 858.9728 | 734.6348 | 619.5008
dsv idle at port | h/yr | 800.3704 | 768.2325 | 741.5376 | 820.4487 | 769.125
dsv transit time | h/yr | 233.8861 | 253.0053 | 291.3816 | 237.7715 | 218.7688
dsv idle at sea | h/yr | 524.6194 | 427.5255 | 425.2764 | 429.0298 | 578.7031
tug 1 idle at port | h/yr | 51.5999 | 24.1126 | 17.0135 | 18.1145 | 6.351
tug 1 transit time | h/yr | 36.7623 | 56.8183 | 53.4225 | 60.0593 | 63.5477
tug 1 idle at sea | h/yr | 87.0347 | 33.3861 | 102.4261 | 43.0854 | 154.7438
tug 2 idle at port | h/yr | 3.1042 | 1.7383 | 6.2564 | 5.4047 | 9.9056
tug 2 transit time | h/yr | 38.171 | 57.4286 | 61.5907 | 57.5413 | 65.4046
tug 2 idle at sea | h/yr | 229.4409 | 85.3904 | 120.0061 | 29.7799 | 144.6463
ctv 1 idle at port | h/yr | 4381.7337 | 4813.7077 | 4402.8291 | 4745.6914 | 5109.1045
ctv 1 transit time | h/yr | 2232.7923 | 1939.0048 | 2354.659 | 1872.9482 | 1637.3759
ctv 1 idle at sea | h/yr | 2151.4739 | 2013.2874 | 2008.5119 | 2147.3604 | 2019.5196
ctv 2 idle at port | h/yr | 4608.2917 | 4882.69 | 4485.6124 | 4989.2402 | 5082.4807
ctv 2 transit time | h/yr | 2118.989 | 1908.5143 | 2309.5308 | 1777.3471 | 1661.3811
ctv 2 idle at sea | h/yr | 2038.7193 | 1974.7957 | 1970.8568 | 1999.4126 | 2022.1382
ctv 3 idle at port | h/yr | 4502.0113 | 4844.5862 | 4412.691 | 5087.9572 | 5114.837
ctv 3 transit time | h/yr | 2171.8749 | 1933.0065 | 2339.5286 | 1733.5051 | 1654.4813
ctv 3 idle at sea | h/yr | 2092.1138 | 1988.4073 | 2013.7803 | 1944.5377 | 1996.6817
ctv 4 idle at port | h/yr | 4551.7614 | 4862.3195 | 4309.7366 | 4967.0083 | 4845.398
ctv 4 transit time | h/yr | 2146.673 | 1928.9981 | 2393.4876 | 1790.3319 | 1760.7589
ctv 4 idle at sea | h/yr | 2067.5655 | 1974.6823 | 2062.7757 | 2008.6598 | 2159.8431
ctv 5 idle at port | h/yr | 4671.1243 | 4798.9742 | 4599.0147 | 5016.9362 | 5090.6295
ctv 5 transit time | h/yr | 2082.9816 | 1956.9694 | 2240.5325 | 1758.8175 | 1648.3621
ctv 5 idle at sea | h/yr | 2011.8941 | 2010.0564 | 1926.4527 | 1990.2463 | 2027.0083
cable 1 idle at port | h/yr | 310.7953 | 298.8046 | 318.5979 | 425.3708 | 325.8713
cable 1 transit time | h/yr | 362.0615 | 359.423 | 437.4552 | 480.1634 | 283.2973
cable 1 idle at sea | h/yr | 603.2648 | 600.1611 | 606.2063 | 798.5332 | 603.8952
cable 2 idle at port | h/yr | 446.7829 | 407.1299 | 419.4554 | 356.6685 | 424.5708
cable 2 transit time | h/yr | 519.5038 | 499.4462 | 594.5143 | 385.5802 | 382.9374
cable 2 idle at sea | h/yr | 705.3266 | 707.8685 | 714.5596 | 632.3277 | 709.9419

## WCports_test_ctv8c (hidden)
|  | CrescentCity | Diablo | Ilwaco | MorroBay | Westport
O&M port distance | km | 96 | 97 | 110 | 91 | 78
S&I port distance | km | 43 | 111 | 89 | 111 | 89
availability - time based | % | 90.56% | 91.78% | 90.94% | 92.25% | 92.27%
availability - production based | % | 92.18% | 92.83% | 91.98% | 93.28% | 92.73%
capacity factor - net | % | 47.74% | 50.77% | 37.11% | 51.01% | 37.41%
capacity factor - gross | % | 51.79% | 54.69% | 40.34% | 54.69% | 40.34%
annual power production | GWh | 4205.5551 | 4471.9535 | 3268.4817 | 4493.609 | 3295.1676
task completion rate | % | 94.24% | 98.65% | 98.73% | 98.68% | 98.85%
annual direct O&M cost | $/kW | 84.7582 | 89.9724 | 102.3041 | 88.3698 | 87.4971
annual vessel cost | $/kW | 31.0473 | 31.8553 | 42.953 | 32.5554 | 33.9745
aht cost | $/kW | 11.6236 | 19.0611 | 19.9662 | 13.1907 | 10.2969
dsv cost | $/kW | 4.4107 | 4.192 | 5.0046 | 3.9902 | 4.6092
ctv cost | $/kW | 7.5246 | 7.3352 | 7.7844 | 7.1008 | 6.9015
tug cost | $/kW | 1.5084 | 1.7802 | 1.8248 | 1.8645 | 1.7741
cable cost | $/kW | 13.7428 | 12.3734 | 22.1266 | 16.7511 | 18.6638
annual repair cost | $/kW | 3.1223 | 2.5326 | 2.8848 | 2.7558 | 2.5659
annual technician cost | h/yr | 12.0066 | 12.0066 | 12.0066 | 12.0066 | 12.0066
aht time at sea | h/yr | 1798.1891 | 3359.7816 | 3417.0695 | 2372.2065 | 1748.9919
dsv time at sea | h/yr | 853.0089 | 675.2922 | 743.8994 | 564.888 | 817.0922
tug time at sea | h/yr | 644.6965 | 507.2195 | 615.973 | 603.3569 | 678.5923
ctv time at sea | #/yr | 21289.3646 | 20627.8519 | 21756.0886 | 19775.2655 | 18836.4479
clv time at sea | km/yr | 2600.8335 | 2465.0695 | 4096.399 | 3298.9532 | 3433.4091
number of tows | km/yr | 18.6 | 15 | 15.8 | 14.2 | 13.2
aht distance | km/yr | 16942 | 57298.2 | 51709 | 39382.8 | 26664.4
dsv distance | km/yr | 5798.4 | 5567.8 | 0 | 5059.6 | 4789.2
tug distance | h/yr | 1556.6 | 3241.2 | 2687.8 | 3130.2 | 2296.2
ctv distance | h/yr | 0 | 0 | 0 | 0 | 0
cable distance | h/yr | 21696 | 19400 | 39116 | 24897.6 | 23431.2
aht idle at port | h/yr | 3117.7418 | 2889.4664 | 3624.4954 | 1970.5241 | 1884.4065
aht transit time | h/yr | 1074.1787 | 2867.9961 | 2701.5995 | 1973.6572 | 1392.0581
aht idle at sea | h/yr | 724.0104 | 491.7855 | 715.47 | 398.5493 | 356.9338
dsv idle at port | h/yr | 762.9289 | 758.8209 | 929.1761 | 753.9294 | 874.8
dsv transit time | h/yr | 251.8317 | 241.5788 | 303.7445 | 221.5227 | 218.205
dsv idle at sea | h/yr | 601.1772 | 433.7134 | 440.1548 | 343.3652 | 598.8872
tug 1 idle at port | h/yr | 24.1086 | 43.3773 | 57.1641 | 38.3074 | 47.5
tug 1 transit time | h/yr | 60.0003 | 116.2756 | 101.2729 | 113.0511 | 88.3414
tug 1 idle at sea | h/yr | 214.566 | 87.4984 | 227.3006 | 176.8322 | 267.4408
tug 2 idle at port | h/yr | 23.7697 | 13.4501 | 17.8509 | 8.5999 | 15.0886
tug 2 transit time | h/yr | 61.2347 | 118.6388 | 97.4722 | 111.3132 | 79.4244
tug 2 idle at sea | h/yr | 256.0956 | 144.0066 | 147.9272 | 160.1604 | 207.3857
ctv 1 idle at port | h/yr | 4483.4664 | 4637.1296 | 4433.0759 | 4695.3627 | 4960.8975
ctv 1 transit time | h/yr | 2176.603 | 2013.8718 | 2336.7453 | 1905.5637 | 1721.5567
ctv 1 idle at sea | h/yr | 2105.9306 | 2114.9986 | 1996.1788 | 2165.0736 | 2083.5457
ctv 2 idle at port | h/yr | 4568.9698 | 4796.9775 | 4491.4613 | 4787.4645 | 5065.0249
ctv 2 transit time | h/yr | 2130.3397 | 1941.955 | 2305.4243 | 1868.9872 | 1680.1102
ctv 2 idle at sea | h/yr | 2066.6904 | 2027.0674 | 1969.1144 | 2109.5483 | 2020.8649
ctv 3 idle at port | h/yr | 4439.7305 | 4373.2377 | 4266.5299 | 4971.5149 | 4918.4747
ctv 3 transit time | h/yr | 2193.2227 | 2157.2643 | 2421.4065 | 1775.4737 | 1747.5993
ctv 3 idle at sea | h/yr | 2133.0467 | 2235.4979 | 2078.0636 | 2019.0114 | 2099.9259
ctv 4 idle at port | h/yr | 4515.4548 | 4694.0287 | 4468.1307 | 4755.704 | 5086.4627
ctv 4 transit time | h/yr | 2160.078 | 1995.5815 | 2324.8805 | 1881.9379 | 1671.1391
ctv 4 idle at sea | h/yr | 2090.4671 | 2076.3898 | 1972.9888 | 2128.3582 | 2008.3981
ctv 5 idle at port | h/yr | 4533.0136 | 4700.7744 | 4414.7134 | 4844.6883 | 4962.692
ctv 5 transit time | h/yr | 2141.5135 | 2006.8086 | 2354.5166 | 1834.4132 | 1723.8571
ctv 5 idle at sea | h/yr | 2091.4728 | 2058.4169 | 1996.7699 | 2086.8985 | 2079.4508
cable 1 idle at port | h/yr | 485.3683 | 406.4766 | 850.1702 | 469.8347 | 680.7532
cable 1 transit time | h/yr | 545.3035 | 494.0496 | 1040.7215 | 523.4659 | 553.2721
cable 1 idle at sea | h/yr | 785.7556 | 769.3556 | 1214.3287 | 888.8963 | 1059.5714
cable 2 idle at port | h/yr | 455.1927 | 367.3513 | 625.458 | 618.5823 | 786.9019
cable 2 transit time | h/yr | 513.1384 | 452.4939 | 804.7252 | 707.3504 | 630.9999
cable 2 idle at sea | h/yr | 756.6361 | 749.1704 | 1036.6236 | 1179.2407 | 1189.5658

## WCports_test_ctv8d (hidden)
|  | CrescentCity_ctv | Diablo_ctv | Ilwaco_ctv | MorroBay_ctv | Westport_ctv
O&M port distance | km | 96 | 97 | 110 | 91 | 78
S&I port distance | km | 43 | 111 | 89 | 111 | 89
availability - time based | % | 90.88% | 90.87% | 90.85% | 91.56% | 91.29%
availability - production based | % | 91.73% | 92.23% | 91.68% | 92.62% | 91.79%
capacity factor - net | % | 47.51% | 50.44% | 36.98% | 50.66% | 37.03%
capacity factor - gross | % | 51.79% | 54.69% | 40.34% | 54.69% | 40.34%
annual power production | GWh | 4184.8439 | 4442.9894 | 3257.7971 | 4462.0107 | 3261.6761
task completion rate | % | 90.54% | 96.55% | 88.91% | 97.12% | 93.18%
annual direct O&M cost | $/kW | 89.5152 | 93.1688 | 92.639 | 89.511 | 88.1888
annual vessel cost | $/kW | 34.9369 | 34.5975 | 35.496 | 32.8139 | 33.1537
aht cost | $/kW | 13.2435 | 17.1499 | 13.8342 | 13.5504 | 12.1479
dsv cost | $/kW | 5.4803 | 5.8562 | 5.6493 | 5.6927 | 5.8471
ctv cost | $/kW | 7.5865 | 7.4949 | 7.9163 | 7.2797 | 7.0343
tug cost | $/kW | 1.8934 | 2.4767 | 2.7926 | 2.3899 | 3.0577
cable cost | $/kW | 15.1513 | 14.2662 | 16.5852 | 14.7189 | 14.2595
annual repair cost | $/kW | 3.2613 | 3.0696 | 3.016 | 3.0192 | 2.9522
annual technician cost | h/yr | 12.0066 | 12.0066 | 12.0066 | 12.0066 | 12.0066
aht time at sea | h/yr | 2038.9191 | 3056.0633 | 2329.2047 | 2420.9059 | 2021.3516
dsv time at sea | h/yr | 883.2417 | 718.3134 | 838.9137 | 738.7167 | 667.2328
tug time at sea | h/yr | 850.1682 | 748.6567 | 1086.9609 | 653.8355 | 1170.1956
ctv time at sea | #/yr | 21635.5187 | 21924.9071 | 22762.568 | 21382.5644 | 20117.4316
clv time at sea | km/yr | 2895.9849 | 2819.0943 | 3133.2026 | 2913.9474 | 2664.9294
number of tows | km/yr | 20.2 | 19.8 | 21 | 20.2 | 23.4
aht distance | km/yr | 19255.4 | 51504 | 35956 | 40670.4 | 31577.2
dsv distance | km/yr | 6144 | 6052.8 | 7568 | 0 | 4368
tug distance | h/yr | 1720 | 4373.4 | 3631.2 | 4417.8 | 3987.2
ctv distance | h/yr | 0 | 0 | 0 | 0 | 0
cable distance | h/yr | 24115.2 | 22736.8 | 29722 | 21985.6 | 18111.6
aht idle at port | h/yr | 3567.1432 | 2564.6135 | 2543.6819 | 2021.8487 | 2260.4826
aht transit time | h/yr | 1220.8246 | 2581.636 | 1875.5877 | 2038.7347 | 1645.2039
aht idle at sea | h/yr | 818.0946 | 474.4272 | 453.617 | 382.1712 | 376.1477
dsv idle at port | h/yr | 1071.2042 | 1243.0891 | 1095.3056 | 1244.7737 | 1314.1242
dsv transit time | h/yr | 267.141 | 263.5886 | 314.3405 | 216.1365 | 199.9534
dsv idle at sea | h/yr | 616.1007 | 454.7248 | 524.5733 | 522.5802 | 467.2794
tug 1 idle at port | h/yr | 37.7783 | 47.4087 | 43.5786 | 48.5563 | 37.4458
tug 1 transit time | h/yr | 66.7908 | 157.5918 | 136.0332 | 162.3405 | 148.2816
tug 1 idle at sea | h/yr | 289.5885 | 124.0782 | 474.7857 | 92.0697 | 431.3968
tug 2 idle at port | h/yr | 31.6214 | 26.8595 | 29.8302 | 50.0328 | 53.1508
tug 2 transit time | h/yr | 66.7887 | 155.9691 | 130.2565 | 155.1429 | 146.3577
tug 2 idle at sea | h/yr | 368.2001 | 252.2177 | 290.6854 | 185.4824 | 380.9595
ctv 1 idle at port | h/yr | 4451.2689 | 4320.3344 | 4179.6893 | 4487.5061 | 4885.7506
ctv 1 transit time | h/yr | 2200.0414 | 2165.3587 | 2457.7357 | 1977.3784 | 1742.2696
ctv 1 idle at sea | h/yr | 2114.6896 | 2280.3068 | 2128.5749 | 2301.1155 | 2137.9798
ctv 2 idle at port | h/yr | 4391.1395 | 4439.7816 | 4173.4105 | 4434.9618 | 4731.9204
ctv 2 transit time | h/yr | 2224.4224 | 2109.2949 | 2465.7304 | 2017.8602 | 1814.6248
ctv 2 idle at sea | h/yr | 2150.4381 | 2216.9235 | 2126.859 | 2313.1781 | 2219.4548
ctv 3 idle at port | h/yr | 4400.9857 | 4505.6198 | 4200.927 | 4461.903 | 4737.2154
ctv 3 transit time | h/yr | 2223.7988 | 2088.1936 | 2454.1449 | 1996.7984 | 1807.0851
ctv 3 idle at sea | h/yr | 2141.2156 | 2172.1866 | 2110.9281 | 2307.2986 | 2221.6994
ctv 4 idle at port | h/yr | 4556.1109 | 4292.9934 | 4341.0581 | 4507.7379 | 4728.9069
ctv 4 transit time | h/yr | 2156.5174 | 2178.0996 | 2378.715 | 1978.5361 | 1808.9026
ctv 4 idle at sea | h/yr | 2053.3717 | 2294.907 | 2046.2268 | 2279.7259 | 2228.1905
ctv 5 idle at port | h/yr | 4394.9762 | 4346.3637 | 4172.3468 | 4555.3268 | 4628.775
ctv 5 transit time | h/yr | 2221.2502 | 2153.259 | 2464.2708 | 1943.7433 | 1852.4121
ctv 5 idle at sea | h/yr | 2149.7736 | 2266.3773 | 2129.3823 | 2266.9299 | 2284.8128
cable 1 idle at port | h/yr | 504.4489 | 442.4456 | 547.2708 | 462.0471 | 511.6083
cable 1 transit time | h/yr | 606.089 | 570.3397 | 731.9006 | 536.4888 | 464.4697
cable 1 idle at sea | h/yr | 916.2479 | 912.7074 | 914.0307 | 913.2925 | 923.5905
cable 2 idle at port | h/yr | 491.8042 | 434.1849 | 500.9394 | 475.3628 | 565.1499
cable 2 transit time | h/yr | 571.8428 | 539.2381 | 674.1102 | 550.4255 | 453.6139
cable 2 idle at sea | h/yr | 801.8052 | 796.8092 | 813.1611 | 913.7406 | 823.2553

## aggregate
|  | Central California | [5 empty] | Northern California |  |  |  |  | Southern Oregon |  |  | Central Oregon |  | South WA
|  | SOV | CTV | CTV | SOV | SOV | SOV | CTV | CTV | SOV | SOV | SOV | CTV | CTV | SOV | CTV | SOV | SOV | CTV | CTV | SOV
|  | Diablo_SL | Diablo_ctv | MorroBay_ctv | MorroBay_SL | Ellwood_SL | PillarPoint_SL | Humboldt | CrescentCity_ctv | CrescentCity_H | Oakland_H | Richmond_H | Brookings | RogueRiver | Bandon | Reedsport | Newport | Ilwaco | Ilwaco_ctv | Westport_ctv | Westport
O&M port distance | km | 97 | 97 | 91 | 91 | 249 | 222 | 43 | 96 | 96 | 441 | 449 | 48 | 42 | 115 | 56 | 128 | 110 | 110 | 78 | 78
S&I port distance | km | 111 | 111 | 111 | 111 | 111 | 111 | 43 | 43 | 43 | 43 | 43 | 148 | 148 | 148 | 50 | 50 | 89 | 89 | 89 | 89
availability - time based | % | 96.97% | 91.59% | 91.95% | 97% | 96.92% | 96.72% | 92.13% | 90.78% | 97.17% | 97.02% | 97.02% | 91.34% | 91.24% | 96.57% | 92.04% | 97.14% | 96.9% | 90.63% | 91.66% | 96.87%
annual power output | GWh | 4704.265 | 4455.8193 | 4476.7667 | 4699.8735 | 4698.4967 | 4691.7558 | 4243.6509 | 4194.799 | 4456.967 | 4454.7066 | 4454.7066 | 4656.5126 | 4655.935 | 4904.5693 | 3961.2084 | 4151.783 | 3467.1359 | 3263.3931 | 3280.427 | 3464.45
annual direct O&M cost | $/kW | 108.1948 | 92.4804 | 91.1884 | 108.9539 | 151.4725 | 136.7986 | 81.0011 | 86.2925 | 102.1048 | 146.0389 | 146.039 | 89.5833 | 91.3223 | 115.9642 | 79.4251 | 104.9674 | 107.4292 | 95.2934 | 87.4403 | 106.5648
|  | SOV for 70-112 km |  |  | CTV for 70-112 km
|  | Baseline | Moderate | Expanded | Baseline | Moderate | Expanded
Avg. O&M port dist | km | 188.625 | 154.6667 | 141.4118 | 188.625 | 154.6667 | 141.4118
Avg. S&I port dist | km | 68.5 | 78.6667 | 83.7647 | 68.5 | 78.6667 | 83.7647
availability - time based | % | 95.8% | 95.29% | 95.43% | 93.69% | 93.89% | 93.39%
annual power output | GWh | 4494.5397 | 4469.1992 | 4374.5079 | 4402.8246 | 4408.0558 | 4293.1165
annual direct O&M cost | $/kW | 115.6008 | 109.5622 | 109.3509 | 109.4392 | 105.4545 | 103.6824